## unidades
Tipo | Unidade | Casas
Comprimento | m | 5
Area | m^2 | 5
Volume | m^3 | 5
Inercia | m^4 | 5
Empenamento | m^6 | 5
Forca | N | 2
Momento | N*m | 2
Pressao | N/m^2 | 2
e | 200000000000.0
g | 77000000000.0
y1 | 1.1
lft | 2.0
lfc | 2.0
papel | a4paper
orientacao | True
file | True

## tipo_de_aco
Tipo | fy(MPa) | fu(MPa)
ASTM A36 | 250 | 400
ASTM A500 GRAU A | 230 | 310
ASTM A500 GRAU B | 290 | 400
ASTM A572 GRAU 42 | 290 | 415
ASTM A572 GRAU 50 | 345 | 450
ASTM A572 GRAU 55 | 380 | 485
ASTM A572 GRAU 60 | 415 | 520
ASTM A572 GRAU 65 | 450 | 550
ASTM A992 | 345 | 450
ASTM A242 | 345 | 485
ASTM A242 | 315 | 460
ASTM A242 | 290 | 435
ASTM A588 | 345 | 485
ASTM A913 GRAU 50 | 345 | 450
ASTM A913 GRAU 60 | 415 | 520
ASTM A913 GRAU 65 | 450 | 550

## laminado
BITOLA mm x kg/mgraus | Massa Linear kg/m | d (mm) : | bf (mm) : | tw (mm) : | tf (mm) : | h (mm) : | d' (mm) : | Área (cm^2) : | Ix (cm^4) : | Wx (cm^3) : | rx (cm) : | zx (cm^3) : | Iy (cm^4) : | Wy (cm^3) : | ry (cm) : | zy (cm^3) : | rt (cm) : | It (cm^4) : | Mesa bf/2.tf : | Alma d'/tw : | Cw (cm^6) : | u (m²/m) :
W 150 x 13,0 | 13 | 148 | 100 | 4.3 | 4.9 | 138 | 118 | 16.6 | 635 | 85.8 | 6.18 | 96.4 | 82 | 16.4 | 2.22 | 25.5 | 2.6 | 1.72 | 10.2 | 27.49 | 4181 | 0.67
W 150 x 18,0 | 18 | 153 | 102 | 5.8 | 7.1 | 139 | 119 | 23.4 | 939 | 122.8 | 6.34 | 139.4 | 126 | 24.7 | 2.32 | 38.5 | 2.69 | 4.34 | 7.18 | 20.48 | 6683 | 0.69
W 150 x 22,5 (H) | 22.5 | 152 | 152 | 5.8 | 6.6 | 139 | 119 | 29 | 1229 | 161.7 | 6.51 | 179.6 | 387 | 50.9 | 3.65 | 77.9 | 4.1 | 4.75 | 11.52 | 20.48 | 20417 | 0.88
W 150 x 24,0 | 24 | 160 | 102 | 6.6 | 10.3 | 139 | 115 | 31.5 | 1384 | 173 | 6.63 | 197.6 | 183 | 35.9 | 2.41 | 55.8 | 2.73 | 11.08 | 4.95 | 17.48 | 10206 | 0.69
W 150 x 29,8 (H) | 29.8 | 157 | 153 | 6.6 | 9.3 | 138 | 118 | 38.5 | 1739 | 221.5 | 6.72 | 247.5 | 556 | 72.6 | 3.8 | 110.8 | 4.18 | 10.95 | 8.23 | 17.94 | 30277 | 0.9
W 150 x 37,1 (H) | 37.1 | 162 | 154 | 8.1 | 11.6 | 139 | 119 | 47.8 | 2244 | 277 | 6.85 | 313.5 | 707 | 91.8 | 3.84 | 140.4 | 4.22 | 20.58 | 6.64 | 14.67 | 39930 | 0.91
W 200 x 15,0 | 15 | 200 | 100 | 4.3 | 5.2 | 190 | 170 | 19.4 | 1305 | 130.5 | 8.2 | 147.9 | 87 | 17.4 | 2.12 | 27.3 | 2.55 | 2.05 | 9.62 | 39.44 | 8222 | 0.77
W 200 x 19,3 | 19.3 | 203 | 102 | 5.8 | 6.5 | 190 | 170 | 25.1 | 1686 | 166.1 | 8.19 | 190.6 | 116 | 22.7 | 2.14 | 35.9 | 2.59 | 4.02 | 7.85 | 29.31 | 11098 | 0.79
W 200 x 22,5 | 22.5 | 206 | 102 | 6.2 | 8 | 190 | 170 | 29 | 2029 | 197 | 8.37 | 225.5 | 142 | 27.9 | 2.22 | 43.9 | 2.63 | 6.18 | 6.38 | 27.42 | 13868 | 0.79
W 200 x 26,6 | 26.6 | 207 | 133 | 5.8 | 8.4 | 190 | 170 | 34.2 | 2611 | 252.3 | 8.73 | 282.3 | 330 | 49.6 | 3.1 | 76.3 | 3.54 | 7.65 | 7.92 | 29.34 | 32477 | 0.92
W 200 x 31,3 | 31.3 | 210 | 134 | 6.4 | 10.2 | 190 | 170 | 40.3 | 3168 | 301.7 | 8.86 | 338.6 | 410 | 61.2 | 3.19 | 94 | 3.6 | 12.59 | 6.57 | 26.5 | 40822 | 0.93
W 200 x 35,9 (H) | 35.9 | 201 | 165 | 6.2 | 10.2 | 181 | 161 | 45.7 | 3437 | 342 | 8.67 | 379.2 | 764 | 92.6 | 4.09 | 141 | 4.5 | 14.51 | 8.09 | 25.9 | 69502 | 1.03
W 200 x 41,7 (H) | 41.7 | 205 | 166 | 7.2 | 11.8 | 181 | 157 | 53.5 | 4114 | 401.4 | 8.77 | 448.6 | 901 | 108.5 | 4.1 | 165.7 | 4.53 | 23.19 | 7.03 | 21.86 | 83948 | 1.04
W 200 x 46,1 (H) | 46.1 | 203 | 203 | 7.2 | 11 | 181 | 161 | 58.6 | 4543 | 447.6 | 8.81 | 495.3 | 1535 | 151.2 | 5.12 | 229.5 | 5.58 | 22.01 | 9.23 | 22.36 | 141342 | 1.19
W 200 x 52,0 (H) | 52 | 206 | 204 | 7.9 | 12.6 | 181 | 157 | 66.9 | 5298 | 514.4 | 8.9 | 572.5 | 1784 | 174.9 | 5.16 | 265.8 | 5.61 | 33.34 | 8.1 | 19.85 | 166710 | 1.19
HP 200 x 53,0 (H) | 53 | 204 | 207 | 11.3 | 11.3 | 181 | 161 | 68.1 | 4977 | 488 | 8.55 | 551.3 | 1673 | 161.7 | 4.96 | 248.6 | 5.57 | 31.93 | 9.16 | 14.28 | 155075 | 1.2
W 200 x 59,0 (H) | 59 | 210 | 205 | 9.1 | 14.2 | 182 | 158 | 76 | 6140 | 584.8 | 8.99 | 655.9 | 2041 | 199.1 | 5.18 | 303 | 5.64 | 47.69 | 7.22 | 17.32 | 195418 | 1.2
W 200 x 71,0 (H) | 71 | 216 | 206 | 10.2 | 17.4 | 181 | 161 | 91 | 7660 | 709.2 | 9.17 | 803.2 | 2537 | 246.3 | 5.28 | 374.5 | 5.7 | 81.66 | 5.92 | 15.8 | 249976 | 1.22
W 200 x 86,0 (H) | 86 | 222 | 209 | 13 | 20.6 | 181 | 157 | 110.9 | 9498 | 855.7 | 9.26 | 984.2 | 3139 | 300.4 | 5.32 | 458.7 | 5.77 | 142.19 | 5.07 | 12.06 | 317844 | 1.23
W 200 x 100,0 (H) | 100 | 229 | 210 | 14.5 | 23.7 | 182 | 158 | 127.1 | 11355 | 991.7 | 9.45 | 1152.2 | 3664 | 349 | 5.37 | 533.4 | 5.8 | 212.61 | 4.43 | 10.87 | 385454 | 1.25
W 250 x 17,9 | 17.9 | 251 | 101 | 4.8 | 5.3 | 240 | 220 | 23.1 | 2291 | 182.6 | 9.96 | 211 | 91 | 18.1 | 1.99 | 28.8 | 2.48 | 2.54 | 9.53 | 45.92 | 13735 | 0.88
W 250 x 22,3 | 22.3 | 254 | 102 | 5.8 | 6.9 | 240 | 220 | 28.9 | 2939 | 231.4 | 10.09 | 267.7 | 123 | 24.1 | 2.06 | 38.4 | 2.54 | 4.77 | 7.39 | 37.97 | 18629 | 0.89
W 250 x 25,3 | 25.3 | 257 | 102 | 6.1 | 8.4 | 240 | 220 | 32.6 | 3473 | 270.2 | 10.31 | 311.1 | 149 | 29.3 | 2.14 | 46.4 | 2.58 | 7.06 | 6.07 | 36.1 | 22955 | 0.89
W 250 x 28,4 | 28.4 | 260 | 102 | 6.4 | 10 | 240 | 220 | 36.6 | 4046 | 311.2 | 10.51 | 357.3 | 178 | 34.8 | 2.2 | 54.9 | 2.62 | 10.34 | 5.1 | 34.38 | 27636 | 0.9
W 250 x 32,7 | 32.7 | 258 | 146 | 6.1 | 9.1 | 240 | 220 | 42.1 | 4937 | 382.7 | 10.83 | 428.5 | 473 | 64.8 | 3.35 | 99.7 | 3.86 | 10.44 | 8.02 | 36.03 | 73104 | 1.07
W 250 x 38,5 | 38.5 | 262 | 147 | 6.6 | 11.2 | 240 | 220 | 49.6 | 6057 | 462.4 | 11.05 | 517.8 | 594 | 80.8 | 3.46 | 124.1 | 3.93 | 17.63 | 6.56 | 33.27 | 93242 | 1.08
W 250 x 44,8 | 44.8 | 266 | 148 | 7.6 | 13 | 240 | 220 | 57.6 | 7158 | 538.2 | 11.15 | 606.3 | 704 | 95.1 | 3.5 | 146.4 | 3.96 | 27.14 | 5.69 | 28.95 | 112398 | 1.09
HP 250 x 62,0 (H) | 62 | 246 | 256 | 10.5 | 10.7 | 225 | 201 | 79.6 | 8728 | 709.6 | 10.47 | 790.5 | 2995 | 234 | 6.13 | 357.8 | 6.89 | 33.46 | 11.96 | 19.1 | 414130 | 1.47
W 250 x 73,0 (H) | 73 | 253 | 254 | 8.6 | 14.2 | 225 | 201 | 92.7 | 11257 | 889.9 | 11.02 | 983.3 | 3880 | 305.5 | 6.47 | 463.1 | 7.01 | 56.94 | 8.94 | 23.33 | 552900 | 1.48
W 250 x 80,0 (H) | 80 | 256 | 255 | 9.4 | 15.6 | 225 | 201 | 101.9 | 12550 | 980.5 | 11.1 | 1088.7 | 4313 | 338.3 | 6.51 | 513.1 | 7.04 | 75.02 | 8.17 | 21.36 | 622878 | 1.49
HP 250 x 85,0 (H) | 85 | 254 | 260 | 14.4 | 14.4 | 225 | 201 | 108.5 | 12280 | 966.9 | 10.64 | 1093.2 | 4225 | 325 | 6.24 | 499.6 | 7 | 82.07 | 9.03 | 13.97 | 605403 | 1.5
W 250 x 89,0 (H) | 89 | 260 | 256 | 10.7 | 17.3 | 225 | 201 | 113.9 | 14237 | 1095.1 | 11.18 | 1224.4 | 4841 | 378.2 | 6.52 | 574.3 | 7.06 | 102.81 | 7.4 | 18.82 | 712351 | 1.5
W 250 x 101,0 (H) | 101 | 264 | 257 | 11.9 | 19.6 | 225 | 201 | 128.7 | 16352 | 1238.8 | 11.27 | 1395 | 5549 | 431.8 | 6.57 | 656.3 | 7.1 | 147.7 | 6.56 | 16.87 | 828031 | 1.51
W 250 x 115,0 (H) | 115 | 269 | 259 | 13.5 | 22.1 | 225 | 201 | 146.1 | 18920 | 1406.7 | 11.38 | 1597.4 | 6405 | 494.6 | 6.62 | 752.7 | 7.16 | 212 | 5.86 | 14.87 | 975265 | 1.53
W 250 x 131,0 (H) | 131 | 275 | 261 | 15.4 | 25.1 | 225 | 193 | 167.8 | 22243 | 1617.7 | 11.51 | 1855.6 | 7448 | 570.7 | 6.66 | 870.7 | 7.21 | 321.06 | 5.2 | 12.52 | 1161225 | 1.54
W 250 x 149,0 (H) | 149 | 282 | 263 | 17.3 | 28.4 | 225 | 193 | 190.5 | 26027 | 1845.9 | 11.69 | 2137.5 | 8624 | 655.8 | 6.73 | 1001.7 | 7.27 | 462.06 | 4.63 | 11.17 | 1384436 | 1.55
W 250 x 167,0 (H) | 167 | 289 | 265 | 19.2 | 31.8 | 225 | 193 | 214 | 30110 | 2083.7 | 11.86 | 2435.3 | 9880 | 745.7 | 6.79 | 1140.2 | 7.33 | 644.95 | 4.17 | 10.07 | 1631156 | 1.57
W 310 x 21,0 | 21 | 303 | 101 | 5.1 | 5.7 | 292 | 272 | 27.2 | 3776 | 249.2 | 11.77 | 291.9 | 98 | 19.5 | 1.9 | 31.4 | 2.42 | 3.27 | 8.86 | 53.25 | 21628 | 0.98
W 310 x 23,8 | 23.8 | 305 | 101 | 5.6 | 6.7 | 292 | 272 | 30.7 | 4346 | 285 | 11.89 | 333.2 | 116 | 22.9 | 1.94 | 36.9 | 2.45 | 4.65 | 7.54 | 48.5 | 25594 | 0.99
W 310 x 28,3 | 28.3 | 309 | 102 | 6 | 8.9 | 291 | 271 | 36.5 | 5500 | 356 | 12.28 | 412 | 158 | 31 | 2.08 | 49.4 | 2.55 | 8.14 | 5.73 | 45.2 | 35441 | 1
W 310 x 32,7 | 32.7 | 313 | 102 | 6.6 | 10.8 | 291 | 271 | 42.1 | 6570 | 419.8 | 12.49 | 485.3 | 192 | 37.6 | 2.13 | 59.8 | 2.58 | 12.91 | 4.72 | 41.12 | 43612 | 1
W 310 x 38,7 | 38.7 | 310 | 165 | 5.8 | 9.7 | 291 | 271 | 49.7 | 8581 | 553.6 | 13.14 | 615.4 | 727 | 88.1 | 3.82 | 134.9 | 4.38 | 13.2 | 8.51 | 46.66 | 163728 | 1.25
W 310 x 44,5 | 44.5 | 313 | 166 | 6.6 | 11.2 | 291 | 271 | 57.2 | 9997 | 638.8 | 13.22 | 712.8 | 855 | 103 | 3.87 | 158 | 4.41 | 19.9 | 7.41 | 41 | 194433 | 1.26
W 310 x 52,0 | 52 | 317 | 167 | 7.6 | 13.2 | 291 | 271 | 67 | 11909 | 751.4 | 13.33 | 842.5 | 1026 | 122.9 | 3.91 | 188.8 | 4.45 | 31.81 | 6.33 | 35.61 | 236422 | 1.27
W 310 x 60,0* | 60 | 303 | 203 | 7.5 | 13.1 | 277 | 245 | 76.1 | 12908 | 852 | 13.02 | 944.3 | 1829 | 180.2 | 4.9 | 275.4 | 5.48 | 40.46 | 7.75 | 32.64 | 383747 | 1.38
W 310 x 67,0* | 67 | 306 | 204 | 8.5 | 14.6 | 277 | 245 | 85.3 | 14559 | 951.5 | 13.06 | 1060.4 | 2069 | 202.8 | 4.92 | 310.5 | 5.51 | 55.35 | 6.99 | 28.8 | 438542 | 1.38
W 310 x 74,0* | 74 | 310 | 205 | 9.4 | 16.3 | 277 | 245 | 95.1 | 16501 | 1064.6 | 13.17 | 1192 | 2344 | 228.7 | 4.96 | 350.5 | 5.54 | 75.51 | 6.29 | 26.11 | 504715 | 1.39
HP 310 x 79,0 (H) | 79 | 299 | 306 | 11 | 11 | 277 | 245 | 100 | 16316 | 1091.3 | 12.77 | 1210.1 | 5258 | 343.7 | 7.25 | 525.4 | 8.2 | 46.72 | 13.91 | 22.27 | 1089258 | 1.77
HP 310 x 93,0 (H) | 93 | 303 | 308 | 13.1 | 13.1 | 277 | 245 | 119.2 | 19682 | 1299.1 | 12.85 | 1450.3 | 6387 | 414.7 | 7.32 | 635.5 | 8.26 | 77.33 | 11.76 | 18.69 | 1340320 | 1.78
W 310 x 97,0 (H) | 97 | 308 | 305 | 9.9 | 15.4 | 277 | 245 | 123.6 | 22284 | 1447 | 13.43 | 1594.2 | 7286 | 477.8 | 7.68 | 725 | 8.38 | 92.12 | 9.9 | 24.77 | 1558682 | 1.79
W 310 x 107,0 (H) | 107 | 311 | 306 | 10.9 | 17 | 277 | 245 | 136.4 | 24839 | 1597.3 | 13.49 | 1768.2 | 8123 | 530.9 | 7.72 | 806.1 | 8.41 | 122.68 | 9 | 22.48 | 1754271 | 1.8
HP 310 x 110,0 (H) | 110 | 308 | 310 | 15.4 | 15.5 | 277 | 245 | 141 | 23703 | 1539.1 | 12.97 | 1730.6 | 7707 | 497.3 | 7.39 | 763.7 | 8.33 | 125.66 | 10 | 15.91 | 1646104 | 1.8
W 310 x 117,0 (H) | 117 | 314 | 307 | 11.9 | 18.7 | 277 | 245 | 149.9 | 27563 | 1755.6 | 13.56 | 1952.6 | 9024 | 587.9 | 7.76 | 893.1 | 8.44 | 161.61 | 8.21 | 20.55 | 1965950 | 1.8
HP 310 x 125,0 (H) | 125 | 312 | 312 | 17.4 | 17.4 | 277 | 245 | 159 | 27076 | 1735.6 | 13.05 | 1963.3 | 8823 | 565.6 | 7.45 | 870.6 | 8.38 | 177.98 | 8.97 | 14.09 | 1911029 | 1.81
W 310 x 129,0 (H) | 129 | 318 | 308 | 13.1 | 20.6 | 277 | 245 | 165.4 | 30819 | 1938.3 | 13.65 | 2167.6 | 10039 | 651.9 | 7.79 | 991.2 | 8.48 | 214.66 | 7.48 | 18.69 | 2218146 | 1.81
HP 310 x 132 (H) | 132 | 314 | 313 | 18.3 | 18.3 | 277 | 245 | 167.5 | 28731 | 1830 | 13.1 | 2075.5 | 9371 | 598.8 | 7.48 | 922.4 | 8.41 | 206.79 | 8.55 | 13.41 | 2044445 | 1.82
W 310 x 143,0 (H) | 143 | 323 | 309 | 14 | 22.9 | 277 | 245 | 182.5 | 34812 | 2155.6 | 13.81 | 2422.2 | 11270 | 729.4 | 7.86 | 1109.2 | 8.52 | 288.76 | 6.75 | 17.51 | 2535314 | 1.83
W 310 x 158,0 (H) | 158 | 327 | 310 | 15.5 | 25.1 | 277 | 245 | 200.7 | 38681 | 2365.8 | 13.88 | 2675.7 | 12474 | 804.8 | 7.88 | 1225.2 | 8.55 | 379.96 | 6.18 | 15.79 | 2839709 | 1.84
W 310 x 179,0 (H) | 179 | 333 | 313 | 18 | 28.1 | 277 | 245 | 227.9 | 44580 | 2677.5 | 13.99 | 3056.2 | 14378 | 918.7 | 7.94 | 1401.7 | 8.62 | 541.03 | 5.57 | 13.6 | 3337666 | 1.85
W 310 x 202,0 (H) | 202 | 341 | 315 | 20.1 | 31.8 | 277 | 245 | 258.3 | 52030 | 3051.6 | 14.19 | 3513.7 | 16589 | 1053.2 | 8.01 | 1608.7 | 8.69 | 777.99 | 4.95 | 12.21 | 3959374 | 1.87
W 360 x 32,9 | 32.9 | 349 | 127 | 5.8 | 8.5 | 332 | 308 | 42.1 | 8358 | 479 | 14.09 | 547.6 | 291 | 45.9 | 2.63 | 72 | 3.2 | 9.15 | 7.47 | 53.1 | 84111 | 1.17
W 360 x 39,0 | 39 | 353 | 128 | 6.5 | 10.7 | 332 | 308 | 50.2 | 10331 | 585.3 | 14.35 | 667.7 | 375 | 58.6 | 2.73 | 91.9 | 3.27 | 15.83 | 5.98 | 47.32 | 109551 | 1.18
W 360 x 44,6 | 44.6 | 352 | 171 | 6.9 | 9.8 | 332 | 308 | 57.7 | 12258 | 696.5 | 14.58 | 784.3 | 818 | 95.7 | 3.77 | 148 | 4.43 | 16.7 | 8.72 | 44.7 | 239091 | 1.35
W 360 x 51,0 | 51 | 355 | 171 | 7.2 | 11.6 | 332 | 308 | 64.8 | 14222 | 801.2 | 14.81 | 899.5 | 968 | 113.3 | 3.87 | 174.7 | 4.49 | 24.65 | 7.37 | 42.75 | 284994 | 1.36
W 360 x 58 | 58 | 358 | 172 | 7.9 | 13.1 | 332 | 308 | 72.5 | 16143 | 901.8 | 14.92 | 1014.8 | 1113 | 129.4 | 3.92 | 199.8 | 4.53 | 34.45 | 6.56 | 38.96 | 330394 | 1.37
W 360 x 64,0 | 64 | 347 | 203 | 7.7 | 13.5 | 320 | 288 | 81.7 | 17890 | 1031.1 | 14.8 | 1145.5 | 1885 | 185.7 | 4.8 | 284.5 | 5.44 | 44.57 | 7.52 | 37.4 | 523362 | 1.46
W 360 x 72,0 | 72 | 350 | 204 | 8.6 | 15.1 | 320 | 288 | 91.3 | 20169 | 1152.5 | 14.86 | 1285.9 | 2140 | 209.8 | 4.84 | 321.8 | 5.47 | 61.18 | 6.75 | 33.47 | 599082 | 1.47
W 360 x 79,0 | 79 | 354 | 205 | 9.4 | 16.8 | 320 | 288 | 101.2 | 22713 | 1283.2 | 14.98 | 1437 | 2416 | 235.7 | 4.89 | 361.9 | 5.51 | 82.41 | 6.1 | 30.68 | 685701 | 1.48
W 360 x 91,0 (H) | 91 | 353 | 254 | 9.5 | 16.4 | 320 | 288 | 115.9 | 26755 | 1515.9 | 15.19 | 1680.1 | 4483 | 353 | 6.22 | 538.1 | 6.9 | 92.61 | 7.74 | 30.34 | 1268709 | 1.68
W 360 x 101,0 (H) | 101 | 357 | 255 | 10.5 | 18.3 | 320 | 286 | 129.5 | 30279 | 1696.3 | 15.29 | 1888.9 | 5063 | 397.1 | 6.25 | 606.1 | 6.93 | 128.47 | 6.97 | 27.28 | 1450410 | 1.68
W 360 x 110,0 (H) | 110 | 360 | 256 | 11.4 | 19.9 | 320 | 288 | 140.6 | 33155 | 1841.9 | 15.36 | 2059.3 | 5570 | 435.2 | 6.29 | 664.5 | 6.96 | 161.93 | 6.43 | 25.28 | 1609070 | 1.69
W 360 x 122,0 (H) | 122 | 363 | 257 | 13 | 21.7 | 320 | 288 | 155.3 | 36599 | 2016.5 | 15.35 | 2269.8 | 6147 | 478.4 | 6.29 | 732.4 | 6.98 | 212.7 | 5.92 | 22.12 | 1787806 | 1.7
W 410 x 38,8 | 38.8 | 399 | 140 | 6.4 | 8.8 | 381 | 357 | 50.3 | 12777 | 640.5 | 15.94 | 736.8 | 404 | 57.7 | 2.83 | 90.9 | 3.49 | 11.69 | 7.95 | 55.84 | 153190 | 1.32
W 410 x 46,1 | 46.1 | 403 | 140 | 7 | 11.2 | 381 | 357 | 59.2 | 15690 | 778.7 | 16.27 | 891.1 | 514 | 73.4 | 2.95 | 115.2 | 3.55 | 20.06 | 6.25 | 50.94 | 196571 | 1.33
W 410 x 53,0 | 53 | 403 | 177 | 7.5 | 10.9 | 381 | 357 | 68.4 | 18734 | 929.7 | 16.55 | 1052.2 | 1009 | 114 | 3.84 | 176.9 | 4.56 | 23.38 | 8.12 | 47.63 | 387194 | 1.48
W 410 x 60,0 | 60 | 407 | 178 | 7.7 | 12.8 | 381 | 357 | 76.2 | 21707 | 1066.7 | 16.88 | 1201.5 | 1205 | 135.4 | 3.98 | 209.2 | 4.65 | 33.78 | 6.95 | 46.42 | 467404 | 1.49
W 410 x 67,0 | 67 | 410 | 179 | 8.8 | 14.4 | 381 | 357 | 86.3 | 24678 | 1203.8 | 16.91 | 1362.7 | 1379 | 154.1 | 4 | 239 | 4.67 | 48.11 | 6.22 | 40.59 | 538546 | 1.5
W 410 x 75,0 | 75 | 413 | 180 | 9.7 | 16 | 381 | 357 | 95.8 | 27616 | 1337.3 | 16.98 | 1518.6 | 1559 | 173.2 | 4.03 | 269.1 | 4.7 | 65.21 | 5.63 | 36.8 | 612784 | 1.51
W 410 x 85,0 | 85 | 417 | 181 | 10.9 | 18.2 | 381 | 357 | 108.6 | 31658 | 1518.4 | 17.07 | 1731.7 | 1804 | 199.3 | 4.08 | 310.4 | 4.74 | 94.48 | 4.97 | 32.72 | 715165 | 1.52
W 460 x 52,0 | 52 | 450 | 152 | 7.6 | 10.8 | 428 | 404 | 66.6 | 21370 | 949.8 | 17.91 | 1095.9 | 634 | 83.5 | 3.09 | 131.7 | 3.79 | 21.79 | 7.04 | 53.21 | 304837 | 1.47
W 460 x 60,0 | 60 | 455 | 153 | 8 | 13.3 | 428 | 404 | 76.2 | 25652 | 1127.6 | 18.35 | 1292.1 | 796 | 104.1 | 3.23 | 163.4 | 3.89 | 34.6 | 5.75 | 50.55 | 387230 | 1.49
W 460 x 68,0 | 68 | 459 | 154 | 9.1 | 15.4 | 428 | 404 | 87.6 | 29851 | 1300.7 | 18.46 | 1495.4 | 941 | 122.2 | 3.28 | 192.4 | 3.93 | 52.29 | 5 | 44.42 | 461163 | 1.5
W 460 x 74,0 | 74 | 457 | 190 | 9 | 14.5 | 428 | 404 | 94.9 | 33415 | 1462.4 | 18.77 | 1657.4 | 1661 | 174.8 | 4.18 | 271.3 | 4.93 | 52.97 | 6.55 | 44.89 | 811417 | 1.64
W 460 x 82,0 | 82 | 460 | 191 | 9.9 | 16 | 428 | 404 | 104.7 | 37157 | 1615.5 | 18.84 | 1836.4 | 1862 | 195 | 4.22 | 303.3 | 4.96 | 70.62 | 5.97 | 40.81 | 915745 | 1.64
W 460 x 89,0 | 89 | 463 | 192 | 10.5 | 17.7 | 428 | 404 | 114.1 | 41105 | 1775.6 | 18.98 | 2019.4 | 2093 | 218 | 4.28 | 339 | 5.01 | 92.49 | 5.42 | 38.44 | 1035073 | 1.65
W 460 x 97,0 | 97 | 466 | 193 | 11.4 | 19 | 428 | 404 | 123.4 | 44658 | 1916.7 | 19.03 | 2187.4 | 2283 | 236.6 | 4.3 | 368.8 | 5.03 | 115.05 | 5.08 | 35.44 | 1137180 | 1.66
W 460 x 106,0 | 106 | 469 | 194 | 12.6 | 20.6 | 428 | 404 | 135.1 | 48978 | 2088.6 | 19.04 | 2394.6 | 2515 | 259.3 | 4.32 | 405.7 | 5.05 | 148.19 | 4.71 | 32.05 | 1260063 | 1.67
W 530 x 66,0 | 66 | 525 | 165 | 8.9 | 11.4 | 502 | 478 | 83.6 | 34971 | 1332.2 | 20.46 | 1558 | 857 | 103.9 | 3.2 | 166 | 4.02 | 31.52 | 7.24 | 53.73 | 562854 | 1.67
W 530 x 72,0 | 72 | 524 | 207 | 9 | 10.9 | 502 | 478 | 91.6 | 39969 | 1525.5 | 20.89 | 1755.9 | 1615 | 156 | 4.2 | 244.6 | 5.16 | 33.41 | 9.5 | 53.13 | 1060548 | 1.84
W 530 x 74,0 | 74 | 529 | 166 | 9.7 | 13.6 | 502 | 478 | 95.1 | 40969 | 1548.9 | 20.76 | 1804.9 | 1041 | 125.5 | 3.31 | 200.1 | 4.1 | 47.39 | 6.1 | 49.26 | 688558 | 1.68
W 530 x 82,0 | 82 | 528 | 209 | 9.5 | 13.3 | 501 | 477 | 104.5 | 47569 | 1801.8 | 21.34 | 2058.5 | 2028 | 194.1 | 4.41 | 302.7 | 5.31 | 51.23 | 7.86 | 50.25 | 1340255 | 1.85
W 530 x 85,0 | 85 | 535 | 166 | 10.3 | 16.5 | 502 | 478 | 107.7 | 48453 | 1811.3 | 21.21 | 2099.8 | 1263 | 152.2 | 3.42 | 241.6 | 4.17 | 72.93 | 5.03 | 46.41 | 845463 | 1.69
W 530 x 92,0 | 92 | 533 | 209 | 10.2 | 15.6 | 502 | 478 | 117.6 | 55157 | 2069.7 | 21.65 | 2359.8 | 2379 | 227.6 | 4.5 | 354.7 | 5.36 | 75.5 | 6.7 | 46.84 | 1588565 | 1.86
W 530 x 101,0 | 101 | 537 | 210 | 10.9 | 17.4 | 502 | 470 | 130 | 62198 | 2316.5 | 21.87 | 2640.4 | 2693 | 256.5 | 4.55 | 400.6 | 5.4 | 106.04 | 6.03 | 43.14 | 1812734 | 1.86
W 530 x 109,0 | 109 | 539 | 211 | 11.6 | 18.8 | 501 | 469 | 139.7 | 67226 | 2494.5 | 21.94 | 2847 | 2952 | 279.8 | 4.6 | 437.4 | 5.44 | 131.38 | 5.61 | 40.47 | 1991291 | 1.87
W 530 x 123,0 | 123 | 544 | 212 | 13.1 | 21.2 | 502 | 470 | 157.8 | 76577 | 2815.3 | 22.03 | 3228.1 | 3378 | 318.7 | 4.63 | 500.2 | 5.47 | 186.69 | 5 | 35.85 | 2300400 | 1.88
W 530 x 138,0 | 138 | 549 | 214 | 14.7 | 23.8 | 501 | 469 | 177.8 | 87079 | 3172.3 | 22.13 | 3653.3 | 3904 | 364.8 | 4.69 | 574.5 | 5.53 | 262.76 | 4.5 | 31.93 | 2680751 | 1.9
W 610 x 82,0 | 82 | 599 | 178 | 10 | 12.8 | 573 | 541 | 105.1 | 56628 | 1890.8 | 23.21 | 2219.9 | 1210 | 135.9 | 3.39 | 219 | 4.29 | 51.82 | 6.95 | 54.14 | 1033595 | 1.86
W 610 x 92,0 | 92 | 603 | 179 | 10.9 | 15 | 573 | 541 | 118.4 | 65277 | 2165.1 | 23.48 | 2535.8 | 1442 | 161.1 | 3.49 | 259.3 | 4.37 | 74.73 | 5.97 | 49.63 | 1239349 | 1.87
W 610 x 101,0 | 101 | 603 | 228 | 10.5 | 14.9 | 573 | 541 | 130.3 | 77003 | 2554 | 24.31 | 2922.7 | 2951 | 258.8 | 4.76 | 405 | 5.76 | 81.68 | 7.65 | 51.54 | 2544966 | 2.07
W 610 x 113,0 | 113 | 608 | 228 | 11.2 | 17.3 | 573 | 541 | 145.3 | 88196 | 2901.2 | 24.64 | 3312.9 | 3426 | 300.5 | 4.86 | 469.7 | 5.82 | 116.5 | 6.59 | 48.34 | 2981078 | 2.08
W 610 x 125,0 | 125 | 612 | 229 | 11.9 | 19.6 | 573 | 541 | 160.1 | 99184 | 3241.3 | 24.89 | 3697.3 | 3933 | 343.5 | 4.96 | 536.3 | 5.89 | 159.5 | 5.84 | 45.45 | 3441766 | 2.09
W 610 x 140,0 | 140 | 617 | 230 | 13.1 | 22.2 | 573 | 541 | 179.3 | 112619 | 3650.5 | 25.06 | 4173.1 | 4515 | 392.6 | 5.02 | 614 | 5.94 | 225.01 | 5.18 | 41.27 | 3981687 | 2.1
W 610 x 155,0 | 155 | 611 | 324 | 12.7 | 19 | 573 | 541 | 198.1 | 129583 | 4241.7 | 25.58 | 4749.1 | 10783 | 665.6 | 7.38 | 1022.6 | 8.53 | 200.77 | 8.53 | 42.6 | 9436714 | 2.47
W 610 x 174,0 | 174 | 616 | 325 | 14 | 21.6 | 573 | 541 | 222.8 | 147754 | 4797.2 | 25.75 | 5383.3 | 12374 | 761.5 | 7.45 | 1171.1 | 8.58 | 286.88 | 7.52 | 38.63 | 10915665 | 2.48
W 610 x 195,0 | 195 | 622 | 327 | 15.4 | 24.4 | 573 | 541 | 250.1 | 168484 | 5417.5 | 25.96 | 6095.4 | 14240 | 870.9 | 7.55 | 1341 | 8.66 | 405.29 | 6.7 | 35.14 | 12695302 | 2.49
W 610 x 217,0 | 217 | 628 | 328 | 16.5 | 27.7 | 573 | 541 | 278.4 | 191395 | 6095.4 | 26.22 | 6868.8 | 16316 | 994.9 | 7.66 | 1531.6 | 8.73 | 570.21 | 5.92 | 32.76 | 14676643 | 2.51

## soldado
BITOLA mm x kg/mgraus | Massa Linear kg/m | d (mm) : | bf (mm) : | tw (mm) : | tf (mm) : | h (mm) : | d' (mm) : | Área (cm^2) : | Ix (cm^4) : | Wx (cm^3) : | rx (cm) : | zx (cm^3) : | Iy (cm^4) : | Wy (cm^3) : | ry (cm) : | zy (cm^3) : | rt (cm) : | It (cm^4) : | Mesa bf/2.tf : | Alma d'/tw : | Cw (cm^6) : | u (m²/m) :
VS 150 x 15 | 15.0891 | 150 | 100 | 4.75 | 6.35 | 137.3 | 0 | 19.2218 | 758.0511 | 101.0735 | 6.2799 | 113.6037 | 105.956 | 21.1912 | 2.3478 | 32.5245 | 2.668 | 2.2202 | 7.874 | 0 | 5459.7624 | 0
VS 150 x 18 | 17.5565 | 150 | 100 | 4.75 | 8 | 134 | 0 | 22.365 | 902.6549 | 120.354 | 6.353 | 134.9228 | 133.453 | 26.6906 | 2.4428 | 40.7558 | 2.7129 | 3.9206 | 6.25 | 0 | 6721.3333 | 0
VS 150 x 20 | 19.7997 | 150 | 100 | 4.75 | 9.5 | 131 | 0 | 25.2225 | 1028.0778 | 137.077 | 6.3844 | 153.8537 | 158.4503 | 31.6901 | 2.5064 | 48.2389 | 2.7413 | 6.2178 | 5.2632 | 0 | 7813.849 | 0
VS 150 x 19 | 19.2396 | 150 | 100 | 6.35 | 8 | 134 | 0 | 24.509 | 934.7363 | 124.6315 | 6.1756 | 142.1052 | 133.6193 | 26.7239 | 2.3349 | 41.3508 | 2.6615 | 4.6253 | 6.25 | 0 | 6721.3333 | 0
VS 150 x 21 | 21.445 | 150 | 100 | 6.35 | 9.5 | 131 | 0 | 27.3185 | 1058.0523 | 141.0736 | 6.2234 | 160.7181 | 158.6129 | 31.7226 | 2.4096 | 48.8206 | 2.6975 | 6.915 | 5.2632 | 0 | 7813.849 | 0
VS 200 x 19 | 18.9473 | 200 | 120 | 4.75 | 6.35 | 187.3 | 0 | 24.1367 | 1689.3656 | 168.9366 | 8.3661 | 189.2203 | 183.0473 | 30.5079 | 2.7539 | 46.7765 | 3.1699 | 2.7402 | 9.4488 | 0 | 17145.1474 | 0
VS 200 x 22 | 21.9329 | 200 | 120 | 4.75 | 8 | 184 | 0 | 27.94 | 2017.0805 | 201.7081 | 8.4967 | 224.524 | 230.5643 | 38.4274 | 2.8727 | 58.6379 | 3.2282 | 4.7819 | 7.5 | 0 | 21233.664 | 0
VS 200 x 25 | 24.647 | 200 | 120 | 4.75 | 9.5 | 181 | 0 | 31.3975 | 2304.9779 | 230.4978 | 8.5681 | 256.0737 | 273.7617 | 45.6269 | 2.9528 | 69.421 | 3.2653 | 7.5395 | 6.3158 | 0 | 24822.531 | 0
VS 200 x 20 | 19.9443 | 200 | 130 | 4.75 | 6.35 | 187.3 | 0 | 25.4067 | 1808.4718 | 180.8472 | 8.4369 | 201.5171 | 232.6831 | 35.7974 | 3.0263 | 54.714 | 3.4557 | 2.9109 | 10.2362 | 0 | 21798.5468 | 0
VS 200 x 23 | 23.1889 | 200 | 130 | 4.75 | 8 | 184 | 0 | 29.54 | 2164.6219 | 216.4622 | 8.5602 | 239.884 | 293.0977 | 45.0919 | 3.1499 | 68.6379 | 3.515 | 5.1232 | 8.125 | 0 | 26996.736 | 0
VS 200 x 26 | 26.1385 | 200 | 130 | 4.75 | 9.5 | 181 | 0 | 33.2975 | 2477.4995 | 247.7499 | 8.6258 | 274.1712 | 348.02 | 53.5415 | 3.2329 | 81.296 | 3.5526 | 8.1111 | 6.8421 | 0 | 31559.6647 | 0
VS 250 x 21 | 20.8117 | 250 | 120 | 4.75 | 6.35 | 237.3 | 0 | 26.5117 | 2791.2699 | 223.3016 | 10.2608 | 252.531 | 183.0919 | 30.5153 | 2.6279 | 47.0585 | 3.1033 | 2.9188 | 9.4488 | 0 | 27141.8254 | 0
VS 250 x 24 | 23.7973 | 250 | 120 | 4.75 | 8 | 234 | 0 | 30.315 | 3319.2735 | 265.5419 | 10.4639 | 297.3428 | 230.609 | 38.4348 | 2.7581 | 58.9199 | 3.1721 | 4.9605 | 7.5 | 0 | 33732.864 | 0
VS 250 x 27 | 26.5114 | 250 | 120 | 4.75 | 9.5 | 231 | 0 | 33.7725 | 3786.5286 | 302.9223 | 10.5886 | 337.5362 | 273.8063 | 45.6344 | 2.8473 | 69.703 | 3.2162 | 7.7182 | 6.3158 | 0 | 39562.731 | 0
VS 250 x 23 | 22.8056 | 250 | 140 | 4.75 | 6.35 | 237.3 | 0 | 29.0517 | 3168.325 | 253.466 | 10.4431 | 283.4745 | 290.6186 | 41.5169 | 3.1628 | 63.5685 | 3.6725 | 3.2602 | 11.0236 | 0 | 43100.2136 | 0
VS 250 x 26 | 26.3093 | 250 | 140 | 4.75 | 8 | 234 | 0 | 33.515 | 3787.9561 | 303.0365 | 10.6312 | 336.0627 | 366.0757 | 52.2965 | 3.305 | 79.7199 | 3.744 | 5.6432 | 8.75 | 0 | 53566.5387 | 0
VS 250 x 30 | 29.4944 | 250 | 140 | 4.75 | 9.5 | 231 | 0 | 37.5725 | 4336.2968 | 346.9037 | 10.743 | 383.2312 | 434.673 | 62.0961 | 3.4013 | 94.403 | 3.7896 | 8.8613 | 7.3684 | 0 | 62824.1515 | 0
VS 250 x 25 | 24.7995 | 250 | 160 | 4.75 | 6.35 | 237.3 | 0 | 31.5918 | 3545.3802 | 283.6304 | 10.5936 | 314.4181 | 433.7053 | 54.2132 | 3.7052 | 82.6185 | 4.2435 | 3.6016 | 12.5984 | 0 | 64336.1788 | 0
VS 250 x 29 | 28.8213 | 250 | 160 | 4.75 | 8 | 234 | 0 | 36.715 | 4256.6388 | 340.5311 | 10.7674 | 374.7828 | 546.3423 | 68.2928 | 3.8575 | 103.7199 | 4.3172 | 6.3259 | 10 | 0 | 79959.3813 | 0
VS 250 x 32 | 32.4774 | 250 | 160 | 4.75 | 9.5 | 231 | 0 | 41.3725 | 4886.065 | 390.8852 | 10.8674 | 428.9262 | 648.7396 | 81.0925 | 3.9599 | 122.903 | 4.364 | 10.0045 | 8.4211 | 0 | 93778.3253 | 0
VS 300 x 23 | 22.6761 | 300 | 120 | 4.75 | 6.35 | 287.3 | 0 | 28.8867 | 4224.571 | 281.6381 | 12.0932 | 321.7791 | 183.1366 | 30.5228 | 2.5179 | 47.3406 | 3.0407 | 3.0974 | 9.4488 | 0 | 39424.5034 | 0
VS 300 x 26 | 25.6617 | 300 | 120 | 4.75 | 8 | 284 | 0 | 32.69 | 5000.4039 | 333.3603 | 12.3679 | 376.099 | 230.6536 | 38.4423 | 2.6563 | 59.2019 | 3.1187 | 5.1391 | 7.5 | 0 | 49112.064 | 0
VS 300 x 28 | 28.3758 | 300 | 120 | 4.75 | 9.5 | 281 | 0 | 36.1475 | 5690.2356 | 379.349 | 12.5466 | 424.9362 | 273.851 | 45.6418 | 2.7524 | 69.985 | 3.1692 | 7.8968 | 6.3158 | 0 | 57722.931 | 0
VS 300 x 25 | 24.67 | 300 | 140 | 4.75 | 6.35 | 287.3 | 0 | 31.4267 | 4772.2189 | 318.1479 | 12.3228 | 359.0726 | 290.6633 | 41.5233 | 3.0412 | 63.8506 | 3.6069 | 3.4388 | 11.0236 | 0 | 62604.6513 | 0
VS 300 x 28 | 28.1736 | 300 | 140 | 4.75 | 8 | 284 | 0 | 35.89 | 5682.6865 | 378.8458 | 12.5832 | 422.819 | 366.1203 | 52.3029 | 3.1939 | 80.0019 | 3.6886 | 5.8218 | 8.75 | 0 | 77988.1387 | 0
VS 300 x 31 | 31.3588 | 300 | 140 | 4.75 | 9.5 | 281 | 0 | 39.9475 | 6492.2288 | 432.8153 | 12.7483 | 480.1312 | 434.7176 | 62.1025 | 3.2988 | 94.685 | 3.7411 | 9.0399 | 7.3684 | 0 | 91661.8765 | 0
VS 300 x 27 | 26.6639 | 300 | 160 | 4.75 | 6.35 | 287.3 | 0 | 33.9667 | 5319.8668 | 354.6578 | 12.5148 | 396.3662 | 433.7499 | 54.2187 | 3.5735 | 82.9006 | 4.1755 | 3.7802 | 12.5984 | 0 | 93450.6748 | 0
VS 300 x 31 | 30.6856 | 300 | 160 | 4.75 | 8 | 284 | 0 | 39.09 | 6364.9692 | 424.3313 | 12.7604 | 469.539 | 546.387 | 68.2984 | 3.7387 | 104.0019 | 4.2601 | 6.5045 | 10 | 0 | 116413.7813 | 0
VS 300 x 34 | 34.3418 | 300 | 160 | 4.75 | 9.5 | 281 | 0 | 43.7475 | 7294.222 | 486.2815 | 12.9126 | 535.3262 | 648.7843 | 81.098 | 3.851 | 123.185 | 4.3142 | 10.1831 | 8.4211 | 0 | 136824.7253 | 0
VS 300 x 33 | 33.1977 | 300 | 180 | 4.75 | 8 | 284 | 0 | 42.29 | 7047.2519 | 469.8168 | 12.909 | 516.259 | 777.8536 | 86.4282 | 4.2887 | 131.2019 | 4.8328 | 7.1871 | 11.25 | 0 | 165753.216 | 0
VS 300 x 37 | 37.3248 | 300 | 180 | 4.75 | 9.5 | 281 | 0 | 47.5475 | 8096.2151 | 539.7477 | 13.049 | 590.5212 | 923.651 | 102.6279 | 4.4075 | 155.485 | 4.8882 | 11.3263 | 9.4737 | 0 | 194814.8921 | 0
VS 300 x 46 | 45.5791 | 300 | 180 | 4.75 | 12.5 | 275 | 0 | 58.0625 | 10127.8971 | 675.1931 | 13.2072 | 736.6797 | 1215.2456 | 135.0273 | 4.5749 | 204.0512 | 4.9618 | 24.4646 | 7.2 | 0 | 251068.3594 | 0
VS 350 x 26 | 26.5344 | 350 | 140 | 4.75 | 6.35 | 337.3 | 0 | 33.8017 | 6768.9472 | 386.797 | 14.1511 | 440.6083 | 290.7079 | 41.5297 | 2.9326 | 64.1326 | 3.5447 | 3.6174 | 11.0236 | 0 | 85739.1724 | 0
VS 350 x 30 | 30.038 | 350 | 140 | 4.75 | 8 | 334 | 0 | 38.265 | 8026.0419 | 458.631 | 14.4827 | 515.5127 | 366.165 | 52.3093 | 3.0934 | 80.284 | 3.6356 | 6.0004 | 8.75 | 0 | 106983.072 | 0
VS 350 x 33 | 33.2232 | 350 | 140 | 4.75 | 9.5 | 331 | 0 | 42.3225 | 9147.5045 | 522.7145 | 14.7016 | 582.9687 | 434.7623 | 62.1089 | 3.2051 | 94.967 | 3.6943 | 9.2186 | 7.3684 | 0 | 125930.4349 | 0
VS 350 x 28 | 28.5283 | 350 | 160 | 4.75 | 6.35 | 337.3 | 0 | 36.3417 | 7518.9378 | 429.6536 | 14.3839 | 484.2518 | 433.7946 | 54.2243 | 3.4549 | 83.1826 | 4.1106 | 3.9588 | 12.5984 | 0 | 127983.8375 | 0
VS 350 x 33 | 32.55 | 350 | 160 | 4.75 | 8 | 334 | 0 | 41.465 | 8961.9246 | 512.11 | 14.7014 | 570.2328 | 546.4316 | 68.304 | 3.6302 | 104.284 | 4.2052 | 6.6831 | 10 | 0 | 159694.848 | 0
VS 350 x 36 | 36.2062 | 350 | 160 | 4.75 | 9.5 | 331 | 0 | 46.1225 | 10249.2227 | 585.6699 | 14.907 | 647.6637 | 648.8289 | 81.1036 | 3.7507 | 123.467 | 4.266 | 10.3617 | 8.4211 | 0 | 187977.792 | 0
VS 350 x 30 | 30.5222 | 350 | 180 | 4.75 | 6.35 | 337.3 | 0 | 38.8817 | 8268.9285 | 472.5102 | 14.5832 | 527.8954 | 617.5212 | 68.6135 | 3.9852 | 104.7726 | 4.6787 | 4.3002 | 14.1732 | 0 | 182226.9874 | 0
VS 350 x 35 | 35.062 | 350 | 180 | 4.75 | 8 | 334 | 0 | 44.665 | 9897.8073 | 565.589 | 14.8863 | 624.9528 | 777.8983 | 86.4331 | 4.1733 | 131.484 | 4.7764 | 7.3658 | 11.25 | 0 | 227378.016 | 0
VS 350 x 39 | 39.1892 | 350 | 180 | 4.75 | 9.5 | 331 | 0 | 49.9225 | 11350.9409 | 648.6252 | 15.0788 | 712.3587 | 923.6956 | 102.6328 | 4.3015 | 155.767 | 4.8389 | 11.5049 | 9.4737 | 0 | 267648.0671 | 0
VS 350 x 38 | 37.574 | 350 | 200 | 4.75 | 8 | 334 | 0 | 47.865 | 10833.6899 | 619.068 | 15.0445 | 679.6727 | 1066.965 | 106.6965 | 4.7213 | 161.884 | 5.3487 | 8.0484 | 12.5 | 0 | 311904 | 0
VS 350 x 42 | 42.1722 | 350 | 200 | 4.75 | 9.5 | 331 | 0 | 53.7225 | 12452.659 | 711.5805 | 15.2248 | 777.0537 | 1266.9623 | 126.6962 | 4.8563 | 191.867 | 5.4125 | 12.6481 | 10.5263 | 0 | 367144.125 | 0
VS 350 x 51 | 51.3684 | 350 | 200 | 4.75 | 12.5 | 325 | 0 | 65.4375 | 15603.6133 | 891.635 | 15.4418 | 969.1797 | 1666.9569 | 166.6957 | 5.0472 | 251.8332 | 5.4977 | 27.2474 | 8 | 0 | 474609.375 | 0
VS 400 x 28 | 28.3987 | 400 | 140 | 4.75 | 6.35 | 387.3 | 0 | 36.1767 | 9188.1973 | 459.4099 | 15.9368 | 528.0814 | 290.7526 | 41.5361 | 2.835 | 64.4146 | 3.4856 | 3.7961 | 11.0236 | 0 | 112503.7768 | 0
VS 400 x 32 | 31.9024 | 400 | 140 | 4.75 | 8 | 384 | 0 | 40.64 | 10847.7099 | 542.3855 | 16.3377 | 614.144 | 366.2096 | 52.3157 | 3.0018 | 80.566 | 3.5848 | 6.179 | 8.75 | 0 | 140551.3387 | 0
VS 400 x 35 | 35.0875 | 400 | 140 | 4.75 | 9.5 | 381 | 0 | 44.6975 | 12331.8115 | 616.5906 | 16.6101 | 691.7437 | 434.8069 | 62.1153 | 3.1189 | 95.2491 | 3.6493 | 9.3972 | 7.3684 | 0 | 165629.8265 | 0
VS 400 x 30 | 30.3926 | 400 | 160 | 4.75 | 6.35 | 387.3 | 0 | 38.7167 | 10172.2807 | 508.614 | 16.2091 | 578.0749 | 433.8392 | 54.2299 | 3.3475 | 83.4646 | 4.0487 | 4.1375 | 12.5984 | 0 | 167935.6668 | 0
VS 400 x 34 | 34.4144 | 400 | 160 | 4.75 | 8 | 384 | 0 | 43.84 | 12077.1925 | 603.8596 | 16.5977 | 676.864 | 546.4763 | 68.3095 | 3.5306 | 104.566 | 4.1524 | 6.8617 | 10 | 0 | 209802.5813 | 0
VS 400 x 38 | 38.0705 | 400 | 160 | 4.75 | 9.5 | 381 | 0 | 48.4975 | 13780.7547 | 689.0377 | 16.8569 | 765.9387 | 648.8736 | 81.1092 | 3.6578 | 123.7491 | 4.2195 | 10.5404 | 8.4211 | 0 | 247237.5253 | 0
VS 400 x 32 | 32.3865 | 400 | 180 | 4.75 | 6.35 | 387.3 | 0 | 41.2567 | 11156.3641 | 557.8182 | 16.4442 | 628.0685 | 617.5659 | 68.6184 | 3.869 | 105.0546 | 4.6144 | 4.4788 | 14.1732 | 0 | 239111.5256 | 0
VS 400 x 37 | 36.9264 | 400 | 180 | 4.75 | 8 | 384 | 0 | 47.04 | 13306.6752 | 665.3338 | 16.819 | 739.584 | 777.9429 | 86.4381 | 4.0667 | 131.766 | 4.722 | 7.5444 | 11.25 | 0 | 298722.816 | 0
VS 400 x 41 | 41.0535 | 400 | 180 | 4.75 | 9.5 | 381 | 0 | 52.2975 | 15229.6978 | 761.4849 | 17.065 | 840.1337 | 923.7403 | 102.6378 | 4.2028 | 156.0491 | 4.7911 | 11.6835 | 9.4737 | 0 | 352023.7421 | 0
VS 400 x 39 | 39.4384 | 400 | 200 | 4.75 | 8 | 384 | 0 | 50.24 | 14536.1579 | 726.8079 | 17.0098 | 802.304 | 1067.0096 | 106.701 | 4.6085 | 162.166 | 5.2928 | 8.227 | 12.5 | 0 | 409770.6667 | 0
VS 400 x 44 | 44.0365 | 400 | 200 | 4.75 | 9.5 | 381 | 0 | 56.0975 | 16678.641 | 833.932 | 17.2428 | 914.3287 | 1267.0069 | 126.7007 | 4.7525 | 192.1491 | 5.3637 | 12.8267 | 10.5263 | 0 | 482885.7917 | 0
VS 400 x 53 | 53.2328 | 400 | 200 | 4.75 | 12.5 | 375 | 0 | 67.8125 | 20863.444 | 1043.1722 | 17.5403 | 1135.7422 | 1667.0016 | 166.7002 | 4.9581 | 252.1152 | 5.4587 | 27.426 | 8 | 0 | 625651.0417 | 0
VS 450 x 51 | 51.3143 | 450 | 200 | 6.35 | 9.5 | 431 | 0 | 65.3685 | 22673.3483 | 1007.7044 | 18.624 | 1131.8456 | 1267.5863 | 126.7586 | 4.4036 | 194.3447 | 5.1852 | 15.1913 | 10.5263 | 0 | 614460.7917 | 0
VS 450 x 60 | 60.4352 | 450 | 200 | 6.35 | 12.5 | 425 | 0 | 76.9875 | 27994.4727 | 1244.1988 | 19.0689 | 1380.4922 | 1667.5735 | 166.7574 | 4.6541 | 254.2843 | 5.3156 | 29.7757 | 8 | 0 | 797526.0417 | 0
VS 450 x 71 | 71.0763 | 450 | 200 | 6.35 | 16 | 418 | 0 | 90.543 | 34015.3626 | 1511.7939 | 19.3825 | 1666.1744 | 2134.2252 | 213.4225 | 4.855 | 324.2137 | 5.4119 | 58.3175 | 6.25 | 0 | 1004565.3333 | 0
VS 450 x 80 | 80.1972 | 450 | 200 | 6.35 | 19 | 412 | 0 | 102.162 | 39018.1554 | 1734.1402 | 19.5429 | 1907.2686 | 2534.2124 | 253.4212 | 4.9805 | 384.1532 | 5.4686 | 95.1319 | 5.2632 | 0 | 1176486.3333 | 0
VS 450 x 59 | 58.7718 | 450 | 250 | 6.35 | 9.5 | 431 | 0 | 74.8685 | 27282.5187 | 1212.5564 | 19.0894 | 1341.0831 | 2474.878 | 197.9902 | 5.7495 | 301.2197 | 6.6104 | 18.0492 | 13.1579 | 0 | 1200118.7337 | 0
VS 450 x 70 | 70.2477 | 450 | 250 | 6.35 | 12.5 | 425 | 0 | 89.4875 | 33977.5456 | 1510.1131 | 19.4856 | 1653.9297 | 3256.1152 | 260.4892 | 6.0321 | 394.9093 | 6.7479 | 36.2861 | 10 | 0 | 1557668.0501 | 0
VS 450 x 83 | 83.6363 | 450 | 250 | 6.35 | 16 | 418 | 0 | 106.543 | 41553.0159 | 1846.8007 | 19.7487 | 2013.3744 | 4167.5586 | 333.4047 | 6.2543 | 504.2137 | 6.8484 | 71.9708 | 7.8125 | 0 | 1962041.6667 | 0
VS 450 x 95 | 95.1122 | 450 | 250 | 6.35 | 19 | 412 | 0 | 121.162 | 47847.5188 | 2126.5564 | 19.8722 | 2316.7186 | 4948.7958 | 395.9037 | 6.391 | 597.9032 | 6.907 | 117.9952 | 6.5789 | 0 | 2297824.8698 | 0
VS 500 x 61 | 61.2641 | 500 | 250 | 6.35 | 9.5 | 481 | 0 | 78.0435 | 34462.4768 | 1378.4991 | 21.0138 | 1532.2231 | 2474.9847 | 197.9988 | 5.6314 | 301.7238 | 6.5495 | 18.476 | 13.1579 | 0 | 1488025.6348 | 0
VS 500 x 73 | 72.7401 | 500 | 250 | 6.35 | 12.5 | 475 | 0 | 92.6625 | 42813.1055 | 1712.5242 | 21.4949 | 1881.6172 | 3256.2219 | 260.4977 | 5.928 | 395.4133 | 6.6985 | 36.7129 | 10 | 0 | 1934051.5137 | 0
VS 500 x 86 | 86.1286 | 500 | 250 | 6.35 | 16 | 468 | 0 | 109.718 | 52292.396 | 2091.6958 | 21.8313 | 2283.7006 | 4167.6653 | 333.4132 | 6.1632 | 504.7177 | 6.808 | 72.3976 | 7.8125 | 0 | 2440166.6667 | 0
VS 500 x 97 | 97.6045 | 500 | 250 | 6.35 | 19 | 462 | 0 | 124.337 | 60194.9889 | 2407.7996 | 22.0029 | 2623.5923 | 4948.9025 | 395.9122 | 6.3089 | 598.4072 | 6.8721 | 118.422 | 6.5789 | 0 | 2861887.3698 | 0
VS 550 x 64 | 63.7565 | 550 | 250 | 6.35 | 9.5 | 531 | 0 | 81.2185 | 42617.9787 | 1549.7447 | 22.907 | 1731.3006 | 2475.0913 | 198.0073 | 5.5204 | 302.2278 | 6.4903 | 18.9027 | 13.1579 | 0 | 1806857.015 | 0
VS 550 x 75 | 75.2324 | 550 | 250 | 6.35 | 12.5 | 525 | 0 | 95.8375 | 52806.9466 | 1920.2526 | 23.4735 | 2117.2422 | 3256.3285 | 260.5063 | 5.829 | 395.9173 | 6.6503 | 37.1396 | 10 | 0 | 2351125.0814 | 0
VS 550 x 88 | 88.621 | 550 | 250 | 6.35 | 16 | 518 | 0 | 112.893 | 64403.2511 | 2341.9364 | 23.8847 | 2561.9644 | 4167.7719 | 333.4218 | 6.076 | 505.2218 | 6.7683 | 72.8243 | 7.8125 | 0 | 2970375 | 0
VS 550 x 100 | 100.0969 | 550 | 250 | 6.35 | 19 | 512 | 0 | 127.512 | 74096.6714 | 2694.4244 | 24.1059 | 2938.4036 | 4949.0091 | 395.9207 | 6.2299 | 598.9113 | 6.8377 | 118.8487 | 6.5789 | 0 | 3487798.8281 | 0
VS 600 x 81 | 81.2318 | 600 | 300 | 8 | 9.5 | 581 | 0 | 103.48 | 62767.5102 | 2092.2503 | 24.6286 | 2358.047 | 4277.4789 | 285.1653 | 6.4293 | 436.796 | 7.68 | 27.2254 | 15.7895 | 0 | 3726627.0469 | 0
VS 600 x 95 | 94.985 | 600 | 300 | 8 | 12.5 | 575 | 0 | 121 | 77400.5208 | 2580.0174 | 25.2918 | 2864.375 | 5627.4533 | 375.1636 | 6.8197 | 571.7 | 7.8917 | 49.0892 | 12 | 0 | 4853759.7656 | 0
VS 600 x 111 | 111.0304 | 600 | 300 | 8 | 16 | 568 | 0 | 141.44 | 94090.6155 | 3136.3538 | 25.7921 | 3448.448 | 7202.4235 | 480.1616 | 7.136 | 729.088 | 8.049 | 91.8869 | 9.375 | 0 | 6139008 | 0
VS 600 x 125 | 124.7836 | 600 | 300 | 8 | 19 | 562 | 0 | 158.96 | 108072.8019 | 3602.4267 | 26.0744 | 3943.388 | 8552.3979 | 570.1599 | 7.335 | 863.992 | 8.142 | 147.0957 | 7.8947 | 0 | 7215366.375 | 0
VS 600 x 140 | 140.3706 | 600 | 300 | 8 | 22.4 | 555.2 | 0 | 178.816 | 123562.3589 | 4118.7453 | 26.2869 | 4497.9661 | 10082.3689 | 672.1579 | 7.5089 | 1016.8832 | 8.2197 | 234.6462 | 6.6964 | 0 | 8407268.352 | 0
VS 600 x 152 | 152.29 | 600 | 300 | 8 | 25 | 550 | 0 | 194 | 135154.1667 | 4505.1389 | 26.3945 | 4917.5 | 11252.3467 | 750.1564 | 7.6159 | 1133.8 | 8.2659 | 322.3133 | 6 | 0 | 9298828.125 | 0
VS 650 x 84 | 84.3718 | 650 | 300 | 8 | 9.5 | 631 | 0 | 107.48 | 75212.8286 | 2314.2409 | 26.4534 | 2621.747 | 4277.6923 | 285.1795 | 6.3087 | 437.596 | 7.6104 | 28.0787 | 15.7895 | 0 | 4384442.6719 | 0
VS 650 x 98 | 98.125 | 650 | 300 | 8 | 12.5 | 625 | 0 | 125 | 92486.9792 | 2845.7532 | 27.201 | 3171.875 | 5627.6667 | 375.1778 | 6.7098 | 572.5 | 7.8341 | 49.9425 | 12 | 0 | 5715087.8906 | 0
VS 650 x 114 | 114.1704 | 650 | 300 | 8 | 16 | 618 | 0 | 145.44 | 112225.1888 | 3453.0827 | 27.7781 | 3807.048 | 7202.6368 | 480.1758 | 7.0373 | 729.888 | 8.0012 | 92.7403 | 9.375 | 0 | 7235208 | 0
VS 650 x 128 | 127.9236 | 650 | 300 | 8 | 19 | 612 | 0 | 162.96 | 128791.5752 | 3962.8177 | 28.1127 | 4345.788 | 8552.6112 | 570.1741 | 7.2445 | 864.792 | 8.1003 | 147.9491 | 7.8947 | 0 | 8510691.375 | 0
VS 650 x 143 | 143.5106 | 650 | 300 | 8 | 22.4 | 605.2 | 0 | 182.816 | 147178.1227 | 4528.5576 | 28.3736 | 4950.0061 | 10082.5822 | 672.1721 | 7.4264 | 1017.6832 | 8.1832 | 235.4995 | 6.6964 | 0 | 9925820.352 | 0
VS 650 x 155 | 155.43 | 650 | 300 | 8 | 25 | 600 | 0 | 198 | 160962.5 | 4952.6923 | 28.5121 | 5407.5 | 11252.56 | 750.1707 | 7.5386 | 1134.6 | 8.2326 | 323.1667 | 6 | 0 | 10986328.125 | 0
VS 700 x 105 | 105.19 | 700 | 320 | 8 | 12.5 | 675 | 0 | 134 | 115044.7917 | 3286.994 | 29.3009 | 3661.25 | 6829.5467 | 426.8467 | 7.1391 | 650.8 | 8.3468 | 53.4 | 12.8 | 0 | 8066666.6667 | 0
VS 700 x 122 | 122.3344 | 700 | 320 | 8 | 16 | 668 | 0 | 155.84 | 139664.8235 | 3990.4235 | 29.9367 | 4394.528 | 8740.9835 | 546.3115 | 7.4893 | 829.888 | 8.5262 | 99.0549 | 10 | 0 | 10220470.272 | 0
VS 700 x 137 | 137.0296 | 700 | 320 | 8 | 19 | 662 | 0 | 174.56 | 160361.0939 | 4581.7455 | 30.3094 | 5016.968 | 10379.3579 | 648.7099 | 7.711 | 983.392 | 8.6326 | 157.9477 | 8.4211 | 0 | 12030578.688 | 0
VS 700 x 154 | 153.6842 | 700 | 320 | 8 | 22.4 | 655.2 | 0 | 195.776 | 183367.6083 | 5239.0745 | 30.6042 | 5715.6109 | 12236.1822 | 764.7614 | 7.9058 | 1157.3632 | 8.7218 | 251.3388 | 7.1429 | 0 | 14042146.7122 | 0
VS 700 x 166 | 166.42 | 700 | 320 | 8 | 25 | 650 | 0 | 212 | 200641.6667 | 5732.619 | 30.764 | 6245 | 13656.1067 | 853.5067 | 8.0259 | 1290.4 | 8.7748 | 344.8533 | 6.4 | 0 | 15552000 | 0
VS 750 x 108 | 108.33 | 750 | 320 | 8 | 12.5 | 725 | 0 | 138 | 134196.875 | 3578.5833 | 31.184 | 4001.25 | 6829.76 | 426.86 | 7.035 | 651.6 | 8.2907 | 54.2533 | 12.8 | 0 | 9282666.6667 | 0
VS 750 x 125 | 125.4744 | 750 | 320 | 8 | 16 | 718 | 0 | 159.84 | 162619.7968 | 4336.5279 | 31.8966 | 4789.128 | 8741.1968 | 546.3248 | 7.3951 | 830.688 | 8.4794 | 99.9083 | 10 | 0 | 11769304.4053 | 0
VS 750 x 140 | 140.1696 | 750 | 320 | 8 | 19 | 712 | 0 | 178.56 | 186545.2672 | 4974.5405 | 32.3221 | 5458.368 | 10379.5712 | 648.7232 | 7.6243 | 984.192 | 8.5916 | 158.8011 | 8.4211 | 0 | 13862036.8213 | 0
VS 750 x 157 | 156.8242 | 750 | 320 | 8 | 22.4 | 705.2 | 0 | 199.776 | 213177.596 | 5684.7359 | 32.6662 | 6210.0509 | 12236.3955 | 764.7747 | 7.8263 | 1158.1632 | 8.6858 | 252.1921 | 7.1429 | 0 | 16190941.0802 | 0
VS 750 x 170 | 169.56 | 750 | 320 | 8 | 25 | 700 | 0 | 216 | 233200 | 6218.6667 | 32.8577 | 6780 | 13656.32 | 853.52 | 7.9513 | 1291.2 | 8.7421 | 345.7067 | 6.4 | 0 | 17941333.3333 | 0
VS 800 x 111 | 111.47 | 800 | 320 | 8 | 12.5 | 775 | 0 | 142 | 155073.9583 | 3876.849 | 33.0465 | 4351.25 | 6829.9733 | 426.8733 | 6.9353 | 652.4 | 8.2356 | 55.1067 | 12.8 | 0 | 10584000 | 0
VS 800 x 129 | 128.6144 | 800 | 320 | 8 | 16 | 768 | 0 | 163.84 | 187572.7701 | 4689.3193 | 33.8357 | 5193.728 | 8741.4101 | 546.3381 | 7.3043 | 831.488 | 8.4333 | 100.7616 | 10 | 0 | 13427365.2053 | 0
VS 800 x 143 | 143.3096 | 800 | 320 | 8 | 19 | 762 | 0 | 182.56 | 214961.4405 | 5374.036 | 34.3145 | 5909.768 | 10379.7845 | 648.7365 | 7.5403 | 984.992 | 8.5512 | 159.6544 | 8.4211 | 0 | 15823201.6213 | 0
VS 800 x 160 | 159.9642 | 800 | 320 | 8 | 22.4 | 755.2 | 0 | 203.776 | 245484.7838 | 6137.1196 | 34.7085 | 6714.4909 | 12236.6089 | 764.7881 | 7.7491 | 1158.9632 | 8.6504 | 253.0454 | 7.1429 | 0 | 18492652.7816 | 0
VS 800 x 173 | 172.7 | 800 | 320 | 8 | 25 | 750 | 0 | 220 | 268458.3333 | 6711.4583 | 34.9323 | 7325 | 13656.5333 | 853.5333 | 7.8788 | 1292 | 8.7096 | 346.56 | 6.4 | 0 | 20501333.3333 | 0
VS 850 x 120 | 120.4975 | 850 | 350 | 8 | 12.5 | 825 | 0 | 153.5 | 190878.3854 | 4491.2561 | 35.2634 | 5025.3125 | 8935.8117 | 510.6178 | 7.6298 | 778.825 | 9.0324 | 59.8663 | 14 | 0 | 15662913.0046 | 0
VS 850 x 139 | 139.2904 | 850 | 350 | 8 | 16 | 818 | 0 | 177.44 | 231269.1355 | 5441.6267 | 36.1022 | 6008.648 | 11436.8235 | 653.5328 | 8.0284 | 993.088 | 9.244 | 109.8069 | 10.9375 | 0 | 19881309 | 0
VS 850 x 155 | 155.3986 | 850 | 350 | 8 | 19 | 812 | 0 | 197.96 | 265344.0319 | 6243.389 | 36.6114 | 6844.838 | 13580.5479 | 776.0313 | 8.2827 | 1176.742 | 9.3701 | 174.2257 | 9.2105 | 0 | 23439510.6094 | 0
VS 850 x 174 | 173.6546 | 850 | 350 | 8 | 22.4 | 805.2 | 0 | 221.216 | 303358.1623 | 7137.8391 | 37.0314 | 7785.0781 | 16010.1022 | 914.863 | 8.5072 | 1384.8832 | 9.476 | 276.3776 | 7.8125 | 0 | 27408285.7627 | 0
VS 850 x 188 | 187.615 | 850 | 350 | 8 | 25 | 800 | 0 | 239 | 331997.9167 | 7811.7157 | 37.2708 | 8498.75 | 17867.9967 | 1021.0284 | 8.6465 | 1544.05 | 9.5392 | 378.6633 | 7 | 0 | 30397705.0781 | 0
VS 900 x 124 | 123.6375 | 900 | 350 | 8 | 12.5 | 875 | 0 | 157.5 | 216972.6562 | 4821.6146 | 37.1161 | 5414.0625 | 8936.025 | 510.63 | 7.5324 | 779.625 | 8.9779 | 60.7196 | 14 | 0 | 17588938.3952 | 0
VS 900 x 142 | 142.4304 | 900 | 350 | 8 | 16 | 868 | 0 | 181.44 | 262429.7088 | 5831.7713 | 38.0312 | 6457.248 | 11437.0368 | 653.545 | 7.9394 | 993.888 | 9.1983 | 110.6603 | 10.9375 | 0 | 22336617.3333 | 0
VS 900 x 159 | 158.5386 | 900 | 350 | 8 | 19 | 862 | 0 | 201.96 | 300813.8052 | 6684.7512 | 38.5937 | 7344.738 | 13580.7612 | 776.0435 | 8.2003 | 1177.542 | 9.3299 | 175.0791 | 9.2105 | 0 | 26345006.4427 | 0
VS 900 x 177 | 176.7946 | 900 | 350 | 8 | 22.4 | 855.2 | 0 | 225.216 | 343674.4861 | 7637.2108 | 39.0638 | 8343.1181 | 16010.3155 | 914.8752 | 8.4314 | 1385.6832 | 9.4408 | 277.2309 | 7.8125 | 0 | 30820106.7627 | 0
VS 900 x 191 | 190.755 | 900 | 350 | 8 | 25 | 850 | 0 | 243 | 375993.75 | 8355.4167 | 39.3357 | 9101.25 | 17868.21 | 1021.0406 | 8.5751 | 1544.85 | 9.507 | 379.5167 | 7 | 0 | 34193929.0365 | 0
VS 950 x 127 | 126.7775 | 950 | 350 | 8 | 12.5 | 925 | 0 | 161.5 | 245035.6771 | 5158.6458 | 38.9519 | 5812.8125 | 8936.2383 | 510.6422 | 7.4386 | 780.425 | 8.9245 | 61.5729 | 14 | 0 | 19626617.4316 | 0
VS 950 x 146 | 145.5704 | 950 | 350 | 8 | 16 | 918 | 0 | 185.44 | 295858.2821 | 6228.5954 | 39.943 | 6915.848 | 11437.2501 | 653.5572 | 7.8534 | 994.688 | 9.1533 | 111.5136 | 10.9375 | 0 | 24934842.3333 | 0
VS 950 x 162 | 161.6786 | 950 | 350 | 8 | 19 | 912 | 0 | 205.96 | 338808.0785 | 7132.8017 | 40.5588 | 7854.638 | 13580.9745 | 776.0557 | 8.1203 | 1178.342 | 9.2903 | 175.9324 | 9.2105 | 0 | 29420215.8177 | 0
VS 950 x 180 | 179.9346 | 950 | 350 | 8 | 22.4 | 905.2 | 0 | 229.216 | 386806.0098 | 8143.2844 | 41.0794 | 8911.1581 | 16010.5289 | 914.8874 | 8.3576 | 1386.4832 | 9.4059 | 278.0843 | 7.8125 | 0 | 34432011.096 | 0
VS 950 x 194 | 193.895 | 950 | 350 | 8 | 25 | 900 | 0 | 247 | 423027.0833 | 8905.8333 | 41.3843 | 9713.75 | 17868.4233 | 1021.0528 | 8.5054 | 1545.65 | 9.4751 | 380.37 | 7 | 0 | 38213460.2865 | 0
VS 1000 x 140 | 139.73 | 1000 | 400 | 8 | 12.5 | 975 | 0 | 178 | 305592.7083 | 6111.8542 | 41.4344 | 6838.75 | 13337.4933 | 666.8747 | 8.6562 | 1015.6 | 10.2874 | 68.9367 | 16 | 0 | 32505208.3333 | 0
VS 1000 x 161 | 161.2704 | 1000 | 400 | 8 | 16 | 968 | 0 | 205.44 | 370338.5088 | 7406.7702 | 42.4577 | 8171.648 | 17070.7968 | 853.5398 | 9.1156 | 1295.488 | 10.534 | 126.0203 | 12.5 | 0 | 41312256 | 0
VS 1000 x 180 | 179.7336 | 1000 | 400 | 8 | 19 | 962 | 0 | 228.96 | 425094.7152 | 8501.8943 | 43.0887 | 9306.488 | 20270.7712 | 1013.5386 | 9.4093 | 1535.392 | 10.6812 | 199.6491 | 10.5263 | 0 | 48759624 | 0
VS 1000 x 201 | 200.6586 | 1000 | 400 | 8 | 22.4 | 955.2 | 0 | 255.616 | 486331.3983 | 9726.628 | 43.6186 | 10584.1101 | 23897.4089 | 1194.8704 | 9.669 | 1807.2832 | 10.8049 | 316.4023 | 8.9286 | 0 | 57087251.7973 | 0
VS 1000 x 217 | 216.66 | 1000 | 400 | 8 | 25 | 950 | 0 | 276 | 532575 | 10651.5 | 43.9274 | 11555 | 26670.72 | 1333.536 | 9.8302 | 2015.2 | 10.8788 | 433.3067 | 8 | 0 | 63375000 | 0
VS 1100 x 159 | 158.6681 | 1100 | 400 | 9.5 | 12.5 | 1075 | 0 | 202.125 | 394025.5859 | 7164.1016 | 44.1522 | 8182.1094 | 13341.014 | 667.0507 | 8.1243 | 1024.2547 | 9.9745 | 83.1632 | 16 | 0 | 39421875 | 0
VS 1100 x 180 | 180.1261 | 1100 | 400 | 9.5 | 16 | 1068 | 0 | 229.46 | 472484.9859 | 8590.6361 | 45.3775 | 9646.582 | 17074.2973 | 853.7149 | 8.6262 | 1304.0967 | 10.2705 | 140.2065 | 12.5 | 0 | 50135722.6667 | 0
VS 1100 x 199 | 198.5187 | 1100 | 400 | 9.5 | 19 | 1062 | 0 | 252.89 | 538922.391 | 9798.5889 | 46.1633 | 10894.2295 | 20274.2544 | 1013.7127 | 8.9538 | 1543.9614 | 10.4495 | 213.8007 | 10.5263 | 0 | 59207090.6667 | 0
VS 1100 x 219 | 219.3635 | 1100 | 400 | 9.5 | 22.4 | 1055.2 | 0 | 279.444 | 613315.9322 | 11151.1988 | 46.8484 | 12299.7327 | 23900.8725 | 1195.0436 | 9.2482 | 1815.8079 | 10.6014 | 330.5149 | 8.9286 | 0 | 69363646.464 | 0
VS 1100 x 235 | 235.3038 | 1100 | 400 | 9.5 | 25 | 1050 | 0 | 299.75 | 669561.9792 | 12173.8542 | 47.2624 | 13368.4375 | 26674.1687 | 1333.7084 | 9.4333 | 2023.6906 | 10.6929 | 447.3893 | 8 | 0 | 77041666.6667 | 0
VS 1200 x 200 | 200.1436 | 1200 | 450 | 9.5 | 16 | 1168 | 0 | 254.96 | 630844.1259 | 10514.0688 | 49.7422 | 11764.832 | 24308.3451 | 1080.3709 | 9.7643 | 1646.353 | 11.5879 | 156.7177 | 14.0625 | 0 | 85162752 | 0
VS 1200 x 221 | 220.8912 | 1200 | 450 | 9.5 | 19 | 1162 | 0 | 281.39 | 720522.966 | 12008.7161 | 50.6022 | 13304.3795 | 28864.5522 | 1282.869 | 10.1281 | 1949.9676 | 11.7848 | 239.522 | 11.8421 | 0 | 100618930.2656 | 0
VS 1200 x 244 | 244.405 | 1200 | 450 | 9.5 | 22.4 | 1155.2 | 0 | 311.344 | 821045.4308 | 13684.0905 | 51.3527 | 15039.6147 | 34028.2537 | 1512.3668 | 10.4544 | 2294.0642 | 11.9517 | 370.8375 | 10.0446 | 0 | 117942386.688 | 0
VS 1200 x 262 | 262.3863 | 1200 | 450 | 9.5 | 25 | 1150 | 0 | 334.25 | 897121.3542 | 14952.0226 | 51.8072 | 16359.6875 | 37976.9665 | 1687.8652 | 10.6592 | 2557.1969 | 12.0521 | 502.3305 | 9 | 0 | 131051513.6719 | 0
VS 1200 x 307 | 307.3393 | 1200 | 450 | 9.5 | 31.5 | 1137 | 0 | 391.515 | 1084321.5459 | 18072.0258 | 52.6265 | 19633.8139 | 47848.7486 | 2126.6111 | 11.0551 | 3215.0286 | 12.2369 | 971.071 | 7.1429 | 0 | 163303046.5254 | 0
VS 1300 x 237 | 237.4625 | 1300 | 450 | 12.5 | 16 | 1268 | 0 | 302.5 | 805913.6333 | 12398.6713 | 51.6157 | 14269.25 | 24320.638 | 1080.9172 | 8.9665 | 1669.5312 | 11.1126 | 206.4737 | 14.0625 | 0 | 100155852 | 0
VS 1300 x 258 | 258.0688 | 1300 | 450 | 12.5 | 19 | 1262 | 0 | 328.75 | 910928.5958 | 14014.2861 | 52.6392 | 15929.5625 | 28876.7904 | 1283.4129 | 9.3722 | 1973.0469 | 11.3619 | 289.1684 | 11.8421 | 0 | 118379952.1406 | 0
VS 1300 x 281 | 281.4225 | 1300 | 450 | 12.5 | 22.4 | 1255.2 | 0 | 358.5 | 1028744.3832 | 15826.8367 | 53.5685 | 17801.73 | 34040.4297 | 1512.908 | 9.7444 | 2317.0312 | 11.5766 | 420.3598 | 10.0446 | 0 | 138823862.688 | 0
VS 1300 x 299 | 299.2812 | 1300 | 450 | 12.5 | 25 | 1250 | 0 | 381.25 | 1117981.7708 | 17199.7196 | 54.1517 | 19226.5625 | 37989.0951 | 1688.4042 | 9.9822 | 2580.0781 | 11.707 | 551.7578 | 9 | 0 | 154307373.0469 | 0
VS 1300 x 344 | 343.9281 | 1300 | 450 | 12.5 | 31.5 | 1237 | 0 | 438.125 | 1337847.2026 | 20582.2647 | 55.2592 | 22762.7656 | 47860.7585 | 2127.1448 | 10.4518 | 3237.6953 | 11.9503 | 1020.2609 | 7.1429 | 0 | 192449947.3066 | 0
VS 1400 x 260 | 259.835 | 1400 | 500 | 12.5 | 16 | 1368 | 0 | 331 | 1032894.4533 | 14755.635 | 55.8617 | 16920.2 | 33355.599 | 1334.224 | 10.0385 | 2053.4375 | 12.3953 | 226.6375 | 15.625 | 0 | 159621333.3333 | 0
VS 1400 x 283 | 282.7962 | 1400 | 500 | 12.5 | 19 | 1362 | 0 | 360.25 | 1169143.0008 | 16702.0429 | 56.9681 | 18916.5125 | 39605.5013 | 1584.2201 | 10.4852 | 2428.2031 | 12.6668 | 318.5422 | 13.1579 | 0 | 188729473.9583 | 0
VS 1400 x 309 | 308.819 | 1400 | 500 | 12.5 | 22.4 | 1355.2 | 0 | 393.4 | 1322113.4946 | 18887.3356 | 57.9719 | 21168.392 | 46688.724 | 1867.549 | 10.894 | 2852.9375 | 12.9002 | 464.335 | 11.1607 | 0 | 221407872 | 0
VS 1400 x 329 | 328.7188 | 1400 | 500 | 12.5 | 25 | 1350 | 0 | 418.75 | 1438059.8958 | 20543.7128 | 58.6018 | 22882.8125 | 52105.306 | 2084.2122 | 11.1548 | 3177.7344 | 13.0419 | 610.3516 | 10 | 0 | 246175130.2083 | 0
VS 1400 x 378 | 378.4681 | 1400 | 500 | 12.5 | 31.5 | 1337 | 0 | 482.125 | 1724040.5868 | 24629.1512 | 59.799 | 27140.0281 | 65646.7611 | 2625.8704 | 11.6688 | 3989.7266 | 13.3058 | 1130.9576 | 7.9365 | 0 | 307254978.5156 | 0
VS 1400 x 424 | 424.3906 | 1400 | 500 | 12.5 | 37.5 | 1325 | 0 | 540.625 | 1983133.138 | 28330.4734 | 60.5659 | 31033.2031 | 78146.5658 | 3125.8626 | 12.0228 | 4739.2578 | 13.4765 | 1846.5169 | 6.6667 | 0 | 362579345.7031 | 0
VS 1400 x 478 | 477.9669 | 1400 | 500 | 12.5 | 44.5 | 1311 | 0 | 608.875 | 2279532.7074 | 32564.753 | 61.187 | 35530.8781 | 92729.6712 | 3709.1868 | 12.3409 | 5613.7109 | 13.6224 | 3025.6195 | 5.618 | 0 | 425851151.6927 | 0
VS 1500 x 270 | 269.6475 | 1500 | 500 | 12.5 | 16 | 1468 | 0 | 343.5 | 1210475.62 | 16139.6749 | 59.3628 | 18606.45 | 33357.2266 | 1334.2891 | 9.8544 | 2057.3438 | 12.2781 | 233.1479 | 15.625 | 0 | 183521333.3333 | 0
VS 1500 x 293 | 292.6087 | 1500 | 500 | 12.5 | 19 | 1462 | 0 | 372.75 | 1367418.5425 | 18232.2472 | 60.5678 | 20749.0125 | 39607.1289 | 1584.2852 | 10.3081 | 2432.1094 | 12.5613 | 325.0526 | 13.1579 | 0 | 217051348.9583 | 0
VS 1500 x 319 | 318.6315 | 1500 | 500 | 12.5 | 22.4 | 1455.2 | 0 | 405.9 | 1543736.5813 | 20583.1544 | 61.6704 | 23166.642 | 46690.3516 | 1867.6141 | 10.7252 | 2856.8438 | 12.8055 | 470.8454 | 11.1607 | 0 | 254718538.6667 | 0
VS 1500 x 339 | 338.5312 | 1500 | 500 | 12.5 | 25 | 1450 | 0 | 431.25 | 1677460.9375 | 22366.1458 | 62.368 | 25007.8125 | 52106.9336 | 2084.2773 | 10.9922 | 3181.6406 | 12.9542 | 616.862 | 10 | 0 | 283284505.2083 | 0
VS 1500 x 388 | 388.2806 | 1500 | 500 | 12.5 | 31.5 | 1437 | 0 | 494.625 | 2007598.1597 | 26767.9755 | 63.7089 | 29581.9031 | 65648.3887 | 2625.9355 | 11.5206 | 3993.6328 | 13.2317 | 1137.468 | 7.9365 | 0 | 353799509.7656 | 0
VS 1500 x 434 | 434.2031 | 1500 | 500 | 12.5 | 37.5 | 1425 | 0 | 553.125 | 2307084.9609 | 30761.1328 | 64.5833 | 33767.5781 | 78148.1934 | 3125.9277 | 11.8863 | 4743.1641 | 13.4117 | 1853.0273 | 6.6667 | 0 | 417755126.9531 | 0
VS 1500 x 488 | 487.7794 | 1500 | 500 | 12.5 | 44.5 | 1411 | 0 | 621.375 | 2650167.5303 | 35335.5671 | 65.307 | 38606.5031 | 92731.2988 | 3709.252 | 12.2162 | 5617.6172 | 13.566 | 3032.1299 | 5.618 | 0 | 491001932.9427 | 0
VS 1600 x 328 | 328.444 | 1600 | 500 | 12.5 | 22.4 | 1555.2 | 0 | 418.4 | 1785654.6679 | 22320.6833 | 65.3285 | 25227.392 | 46691.9792 | 1867.6792 | 10.5639 | 2860.75 | 12.7129 | 477.3558 | 11.1607 | 0 | 290362538.6667 | 0
VS 1600 x 348 | 348.3438 | 1600 | 500 | 12.5 | 25 | 1550 | 0 | 443.75 | 1938424.4792 | 24230.306 | 66.093 | 27195.3125 | 52108.5612 | 2084.3424 | 10.8364 | 3185.5469 | 12.8682 | 623.3724 | 10 | 0 | 322998046.875 | 0
VS 1600 x 398 | 398.0931 | 1600 | 500 | 12.5 | 31.5 | 1537 | 0 | 507.125 | 2315886.9826 | 28948.5873 | 67.5774 | 32086.2781 | 65650.0163 | 2626.0007 | 11.3778 | 3997.5391 | 13.1589 | 1143.9784 | 7.9365 | 0 | 403625291.0156 | 0
VS 1600 x 444 | 444.0156 | 1600 | 500 | 12.5 | 37.5 | 1525 | 0 | 565.625 | 2658693.0339 | 33233.6629 | 68.5598 | 36564.4531 | 78149.821 | 3125.9928 | 11.7544 | 4747.0703 | 13.3479 | 1859.5378 | 6.6667 | 0 | 476837158.2031 | 0
VS 1600 x 498 | 497.5919 | 1600 | 500 | 12.5 | 44.5 | 1511 | 0 | 633.875 | 3051871.1032 | 38148.3888 | 69.3875 | 41744.6281 | 92732.9264 | 3709.3171 | 12.0953 | 5621.5234 | 13.5103 | 3038.6404 | 5.618 | 0 | 560788130.8594 | 0
VS 1700 x 338 | 338.2565 | 1700 | 500 | 12.5 | 22.4 | 1655.2 | 0 | 430.9 | 2048492.7546 | 24099.9148 | 68.9492 | 27350.642 | 46693.6068 | 1867.7443 | 10.4098 | 2864.6562 | 12.6222 | 483.8662 | 11.1607 | 0 | 328339872 | 0
VS 1700 x 358 | 358.1562 | 1700 | 500 | 12.5 | 25 | 1650 | 0 | 456.25 | 2221575.5208 | 26136.1826 | 69.7797 | 29445.3125 | 52110.1888 | 2084.4076 | 10.6871 | 3189.4531 | 12.7838 | 629.8828 | 10 | 0 | 365315755.2083 | 0
VS 1700 x 408 | 407.9056 | 1700 | 500 | 12.5 | 31.5 | 1637 | 0 | 519.625 | 2649532.0555 | 31170.9654 | 71.4068 | 34653.1531 | 65651.6439 | 2626.0658 | 11.2403 | 4001.4453 | 13.0872 | 1150.4888 | 7.9365 | 0 | 456732322.2656 | 0
VS 1700 x 454 | 453.8281 | 1700 | 500 | 12.5 | 37.5 | 1625 | 0 | 578.125 | 3038582.3568 | 35748.0277 | 72.4978 | 39423.8281 | 78151.4486 | 3126.0579 | 11.6267 | 4750.9766 | 13.285 | 1866.0482 | 6.6667 | 0 | 539825439.4531 | 0
VS 1700 x 507 | 507.4044 | 1700 | 500 | 12.5 | 44.5 | 1611 | 0 | 646.375 | 3485268.4261 | 41003.158 | 73.4304 | 44945.2531 | 92734.554 | 3709.3822 | 11.9778 | 5625.4297 | 13.4553 | 3045.1508 | 5.618 | 0 | 635209745.4427 | 0
VS 1800 x 517 | 517.2169 | 1800 | 500 | 12.5 | 44.5 | 1711 | 0 | 658.875 | 3950984.4991 | 43899.8278 | 77.4375 | 48208.3781 | 92736.1816 | 3709.4473 | 11.8638 | 5629.3359 | 13.4009 | 3051.6612 | 5.618 | 0 | 714266776.6927 | 0
VS 1800 x 465 | 465.4422 | 1800 | 500 | 16 | 31.5 | 1737 | 0 | 592.92 | 3162015.7029 | 35133.5078 | 73.0271 | 39922.551 | 65684.2896 | 2627.3716 | 10.5253 | 4048.668 | 12.69 | 1283.3217 | 7.9365 | 0 | 513120603.5156 | 0
VS 1800 x 511 | 511.035 | 1800 | 500 | 16 | 37.5 | 1725 | 0 | 651 | 3597089.0625 | 39967.6562 | 74.3336 | 44949.375 | 78183.88 | 3127.3552 | 10.9589 | 4797.9 | 12.9357 | 1998.4525 | 6.6667 | 0 | 606719970.7031 | 0
VS 1800 x 564 | 564.2266 | 1800 | 500 | 16 | 44.5 | 1711 | 0 | 718.76 | 4097079.995 | 45523.1111 | 75.4997 | 50769.959 | 92766.7355 | 3710.6694 | 11.3607 | 5672.004 | 13.1498 | 3177.0551 | 5.618 | 0 | 714266776.6927 | 0
VS 1900 x 429 | 428.61 | 1900 | 500 | 16 | 25 | 1850 | 0 | 546 | 3041612.5 | 32016.9737 | 74.6372 | 37127.5 | 52146.48 | 2085.8592 | 9.7727 | 3243.4 | 12.2245 | 776.8333 | 10 | 0 | 457763671.875 | 0
VS 1900 x 478 | 478.0022 | 1900 | 500 | 16 | 31.5 | 1837 | 0 | 608.92 | 3576197.5462 | 37644.1847 | 76.6356 | 42927.151 | 65687.7029 | 2627.5081 | 10.3863 | 4055.068 | 12.6079 | 1296.975 | 7.9365 | 0 | 572790134.7656 | 0
VS 1900 x 524 | 523.595 | 1900 | 500 | 16 | 37.5 | 1825 | 0 | 667 | 4062991.1458 | 42768.3279 | 78.0477 | 48244.375 | 78187.2933 | 3127.4917 | 10.8269 | 4804.3 | 12.8626 | 2012.1058 | 6.6667 | 0 | 677520751.9531 | 0
VS 1900 x 577 | 576.7866 | 1900 | 500 | 16 | 44.5 | 1811 | 0 | 734.76 | 4622881.9183 | 48661.9149 | 79.3202 | 54403.759 | 92770.1488 | 3710.806 | 11.2365 | 5678.404 | 13.085 | 3190.7084 | 5.618 | 0 | 797959224.6094 | 0
VS 2000 x 461 | 460.795 | 2000 | 550 | 16 | 25 | 1950 | 0 | 587 | 3670472.9167 | 36704.7292 | 79.0755 | 42366.25 | 69389.4767 | 2523.2537 | 10.8725 | 3906.05 | 13.5266 | 842.57 | 11 | 0 | 676006754.5573 | 0
VS 2000 x 515 | 515.2897 | 2000 | 550 | 16 | 31.5 | 1937 | 0 | 656.42 | 4326007.0758 | 43260.0708 | 81.1807 | 49112.1385 | 87412.9913 | 3178.6542 | 11.5398 | 4888.343 | 13.9369 | 1414.8146 | 8.7302 | 0 | 846171159.2168 | 0
VS 2000 x 566 | 565.5925 | 2000 | 550 | 16 | 37.5 | 1925 | 0 | 720.5 | 4923356.5104 | 49233.5651 | 82.6635 | 55299.0625 | 104050.0817 | 3783.6393 | 12.0172 | 5795.075 | 14.2088 | 2201.5404 | 7.3333 | 0 | 1001215179.4434 | 0
VS 2000 x 624 | 624.2791 | 2000 | 550 | 16 | 44.5 | 1911 | 0 | 795.26 | 5610913.0787 | 56109.1308 | 83.9967 | 62468.5465 | 123460.0205 | 4489.4553 | 12.4597 | 6852.929 | 14.4457 | 3498.0988 | 6.1798 | 0 | 1179648115.7155 | 0
CS 150 x 25 | 25.5196 | 150 | 150 | 6.35 | 8 | 134 | 0 | 32.509 | 1338.443 | 178.4591 | 6.4165 | 198.9051 | 450.2859 | 60.0381 | 3.7217 | 91.3508 | 4.0953 | 6.332 | 9.375 | 0 | 22684.5 | 0
CS 150 x 29 | 28.9025 | 150 | 150 | 6.35 | 9.5 | 131 | 0 | 36.8185 | 1527.5977 | 203.6797 | 6.4413 | 227.4556 | 534.6545 | 71.2873 | 3.8107 | 108.1956 | 4.1341 | 9.7729 | 7.8947 | 0 | 26371.7402 | 0
CS 150 x 31 | 30.5993 | 150 | 150 | 8 | 9.5 | 131 | 0 | 38.98 | 1558.509 | 207.8012 | 6.3232 | 234.5345 | 534.9339 | 71.3245 | 3.7045 | 108.971 | 4.0876 | 10.9716 | 7.8947 | 0 | 26371.7402 | 0
CS 150 x 37 | 37.2875 | 150 | 150 | 8 | 12.5 | 125 | 0 | 47.5 | 1907.5521 | 254.3403 | 6.3371 | 289.0625 | 703.6583 | 93.8211 | 3.8489 | 142.625 | 4.1501 | 21.8779 | 6 | 0 | 33233.6426 | 0
CS 150 x 45 | 45.0904 | 150 | 150 | 8 | 16 | 118 | 0 | 57.44 | 2274.4955 | 303.2661 | 6.2927 | 349.448 | 900.5035 | 120.0671 | 3.9595 | 181.888 | 4.1952 | 43.2469 | 4.6875 | 0 | 40401 | 0
CS 200 x 29 | 29.2754 | 200 | 200 | 6.35 | 6.35 | 187.3 | 0 | 37.2936 | 2729.8249 | 272.9825 | 8.5556 | 301.627 | 847.0663 | 84.7066 | 4.7659 | 128.8881 | 5.3701 | 5.0668 | 15.748 | 0 | 79375.6826 | 0
CS 200 x 34 | 34.2919 | 200 | 200 | 6.35 | 8 | 184 | 0 | 43.684 | 3280.4713 | 328.0471 | 8.6658 | 360.9464 | 1067.0593 | 106.7059 | 4.9423 | 161.8548 | 5.4516 | 8.4654 | 12.5 | 0 | 98304 | 0
CS 200 x 39 | 38.8524 | 200 | 200 | 6.35 | 9.5 | 181 | 0 | 49.4935 | 3764.2138 | 376.4214 | 8.7209 | 413.9581 | 1267.0529 | 126.7053 | 5.0597 | 191.8246 | 5.503 | 13.0576 | 10.5263 | 0 | 114919.125 | 0
CS 200 x 41 | 41.1968 | 200 | 200 | 8 | 9.5 | 181 | 0 | 52.48 | 3845.7477 | 384.5748 | 8.5604 | 427.472 | 1267.4389 | 126.7439 | 4.9144 | 192.896 | 5.439 | 14.6829 | 10.5263 | 0 | 114919.125 | 0
CS 200 x 50 | 50.24 | 200 | 200 | 8 | 12.5 | 175 | 0 | 64 | 4758.3333 | 475.8333 | 8.6226 | 530 | 1667.4133 | 166.7413 | 5.1042 | 252.8 | 5.522 | 29.2417 | 8 | 0 | 146484.375 | 0
CS 200 x 61 | 60.7904 | 200 | 200 | 8 | 16 | 168 | 0 | 77.44 | 5746.7221 | 574.6722 | 8.6144 | 645.248 | 2134.0501 | 213.405 | 5.2495 | 322.688 | 5.5818 | 57.7536 | 6.25 | 0 | 180565.3333 | 0
CS 250 x 43 | 43.0643 | 250 | 250 | 6.35 | 8 | 234 | 0 | 54.859 | 6536.5495 | 522.924 | 10.9157 | 570.9252 | 2083.8326 | 166.7066 | 6.1632 | 252.3589 | 6.808 | 10.5988 | 15.625 | 0 | 305020.8333 | 0
CS 250 x 49 | 48.8023 | 250 | 250 | 6.35 | 9.5 | 231 | 0 | 62.1685 | 7524.3736 | 601.9499 | 11.0015 | 655.8981 | 2474.4512 | 197.9561 | 6.3089 | 299.2036 | 6.8721 | 16.3422 | 13.1579 | 0 | 357735.9212 | 0
CS 250 x 52 | 51.7943 | 250 | 250 | 8 | 9.5 | 231 | 0 | 65.98 | 7693.8615 | 615.5089 | 10.7986 | 677.9095 | 2474.9439 | 197.9955 | 6.1246 | 300.571 | 6.7905 | 18.3941 | 13.1579 | 0 | 357735.9212 | 0
CS 250 x 63 | 63.1925 | 250 | 250 | 8 | 12.5 | 225 | 0 | 80.5 | 9580.9896 | 766.4792 | 10.9096 | 843.4375 | 3256.1683 | 260.4935 | 6.36 | 394.225 | 6.8939 | 36.6054 | 10 | 0 | 459035.2376 | 0
CS 250 x 66 | 65.8419 | 250 | 250 | 9.5 | 12.5 | 225 | 0 | 83.875 | 9723.3724 | 777.8698 | 10.7669 | 862.4219 | 3256.8159 | 260.5453 | 6.2313 | 395.7016 | 6.8382 | 39.3396 | 10 | 0 | 459035.2376 | 0
CS 250 x 76 | 76.4904 | 250 | 250 | 8 | 16 | 218 | 0 | 97.44 | 11658.9488 | 932.7159 | 10.9386 | 1031.048 | 4167.5968 | 333.4077 | 6.5399 | 503.488 | 6.9684 | 72.2603 | 7.8125 | 0 | 570375 | 0
CS 250 x 79 | 79.0573 | 250 | 250 | 9.5 | 16 | 218 | 0 | 100.71 | 11788.4517 | 943.0761 | 10.8191 | 1048.8695 | 4168.2242 | 333.4579 | 6.4334 | 504.9186 | 6.9247 | 74.9542 | 7.8125 | 0 | 570375 | 0
CS 250 x 84 | 84.1912 | 250 | 250 | 12.5 | 16 | 218 | 0 | 107.25 | 12047.4575 | 963.7966 | 10.5986 | 1084.5125 | 4170.2148 | 333.6172 | 6.2356 | 508.5156 | 6.84 | 83.501 | 7.8125 | 0 | 570375 | 0
CS 250 x 90 | 90.3849 | 250 | 250 | 9.5 | 19 | 212 | 0 | 115.14 | 13456.1268 | 1076.4901 | 10.8105 | 1203.992 | 4949.4314 | 395.9545 | 6.5564 | 598.5332 | 6.975 | 120.9185 | 6.5789 | 0 | 660064.4531 | 0
CS 250 x 95 | 95.3775 | 250 | 250 | 12.5 | 19 | 212 | 0 | 121.5 | 13694.33 | 1095.5464 | 10.6165 | 1237.7 | 4951.3672 | 396.1094 | 6.3837 | 602.0312 | 6.9039 | 129.3557 | 6.5789 | 0 | 660064.4531 | 0
CS 250 x 108 | 108.0553 | 250 | 250 | 12.5 | 22.4 | 205.2 | 0 | 137.65 | 15451.3617 | 1236.1089 | 10.5949 | 1406.1445 | 5836.6732 | 466.9339 | 6.5117 | 708.0156 | 6.9569 | 202.1414 | 5.5804 | 0 | 755442.3333 | 0
CS 300 x 62 | 62.3918 | 300 | 300 | 8 | 9.5 | 281 | 0 | 79.48 | 13509.1002 | 900.6067 | 13.0372 | 985.847 | 4276.1989 | 285.0799 | 7.335 | 431.996 | 8.142 | 22.1054 | 15.7895 | 0 | 901920.7969 | 0
CS 300 x 76 | 76.145 | 300 | 300 | 8 | 12.5 | 275 | 0 | 97 | 16894.2708 | 1126.2847 | 13.1973 | 1229.375 | 5626.1733 | 375.0782 | 7.6159 | 566.9 | 8.2659 | 43.9692 | 12 | 0 | 1162353.5156 | 0
CS 300 x 92 | 92.1904 | 300 | 300 | 8 | 16 | 268 | 0 | 117.44 | 20661.1755 | 1377.4117 | 13.2638 | 1506.848 | 7201.1435 | 480.0762 | 7.8306 | 724.288 | 8.3551 | 86.7669 | 9.375 | 0 | 1451808 | 0
CS 300 x 95 | 95.3461 | 300 | 300 | 9.5 | 16 | 268 | 0 | 121.46 | 20901.7859 | 1393.4524 | 13.1182 | 1533.782 | 7201.9148 | 480.1277 | 7.7003 | 726.0467 | 8.3015 | 90.0365 | 9.375 | 0 | 1451808 | 0
CS 300 x 102 | 101.6575 | 300 | 300 | 12.5 | 16 | 268 | 0 | 129.5 | 21383.0067 | 1425.5338 | 12.8499 | 1587.65 | 7204.362 | 480.2908 | 7.4587 | 730.4688 | 8.1975 | 100.4096 | 9.375 | 0 | 1451808 | 0
CS 300 x 109 | 109.0286 | 300 | 300 | 9.5 | 19 | 262 | 0 | 138.89 | 23961.971 | 1597.4647 | 13.1349 | 1764.7295 | 8551.8719 | 570.1248 | 7.8468 | 860.9114 | 8.3616 | 145.2107 | 7.8947 | 0 | 1687791.375 | 0
CS 300 x 115 | 115.1988 | 300 | 300 | 12.5 | 19 | 262 | 0 | 146.75 | 24411.5892 | 1627.4393 | 12.8976 | 1816.2125 | 8554.2643 | 570.2843 | 7.6349 | 865.2344 | 8.2739 | 155.4743 | 7.8947 | 0 | 1687791.375 | 0
CS 300 x 122 | 122.3972 | 300 | 300 | 16 | 19 | 262 | 0 | 155.92 | 24936.1437 | 1662.4096 | 12.6463 | 1876.276 | 8558.9429 | 570.5962 | 7.409 | 871.768 | 8.1752 | 175.5459 | 7.8947 | 0 | 1687791.375 | 0
CS 300 x 131 | 130.5455 | 300 | 300 | 12.5 | 22.4 | 255.2 | 0 | 166.3 | 27680.2423 | 1845.3495 | 12.9015 | 2068.994 | 10084.1536 | 672.2769 | 7.7871 | 1017.9688 | 8.3373 | 242.8614 | 6.6964 | 0 | 1941956.352 | 0
CS 300 x 138 | 137.5571 | 300 | 300 | 16 | 22.4 | 255.2 | 0 | 175.232 | 28165.0046 | 1877.667 | 12.6779 | 2125.9802 | 10088.7108 | 672.5807 | 7.5877 | 1024.3328 | 8.2537 | 262.6901 | 6.6964 | 0 | 1941956.352 | 0
CS 300 x 149 | 149.15 | 300 | 300 | 16 | 25 | 250 | 0 | 190 | 30520.8333 | 2034.7222 | 12.6742 | 2312.5 | 11258.5333 | 750.5689 | 7.6978 | 1141 | 8.3003 | 350.0467 | 6 | 0 | 2126953.125 | 0
CS 350 x 89 | 89.0975 | 350 | 350 | 8 | 12.5 | 325 | 0 | 113.5 | 27216.9271 | 1555.253 | 15.4854 | 1687.8125 | 8933.6783 | 510.4959 | 8.8719 | 770.825 | 9.6379 | 51.3329 | 14 | 0 | 2543609.6191 | 0
CS 350 x 93 | 92.9244 | 350 | 350 | 9.5 | 12.5 | 325 | 0 | 118.375 | 27646.0286 | 1579.7731 | 15.2822 | 1727.4219 | 8934.6137 | 510.5494 | 8.6878 | 772.9578 | 9.5576 | 55.2184 | 14 | 0 | 2543609.6191 | 0
CS 350 x 108 | 107.8904 | 350 | 350 | 8 | 16 | 318 | 0 | 137.44 | 33403.4021 | 1908.7658 | 15.5897 | 2072.648 | 11434.6901 | 653.4109 | 9.1213 | 985.088 | 9.7418 | 101.2736 | 10.9375 | 0 | 3188642.3333 | 0
CS 350 x 112 | 111.6349 | 350 | 350 | 9.5 | 16 | 318 | 0 | 142.21 | 33805.37 | 1931.7354 | 15.418 | 2110.5695 | 11435.6054 | 653.4632 | 8.9674 | 987.1749 | 9.6782 | 105.1188 | 10.9375 | 0 | 3188642.3333 | 0
CS 350 x 119 | 119.1238 | 350 | 350 | 12.5 | 16 | 318 | 0 | 151.75 | 34609.3058 | 1977.6746 | 15.1019 | 2186.4125 | 11438.5091 | 653.6291 | 8.682 | 992.4219 | 9.555 | 117.3181 | 10.9375 | 0 | 3188642.3333 | 0
CS 350 x 128 | 127.6724 | 350 | 350 | 9.5 | 19 | 312 | 0 | 162.64 | 38873.4401 | 2221.3394 | 15.4601 | 2432.342 | 13579.3125 | 775.9607 | 9.1375 | 1170.7895 | 9.7483 | 169.503 | 9.2105 | 0 | 3718797.0677 | 0
CS 350 x 135 | 135.02 | 350 | 350 | 12.5 | 19 | 312 | 0 | 172 | 39632.7233 | 2264.727 | 15.1797 | 2505.35 | 13582.1615 | 776.1235 | 8.8863 | 1175.9375 | 9.6439 | 181.5928 | 9.2105 | 0 | 3718797.0677 | 0
CS 350 x 144 | 143.5922 | 350 | 350 | 16 | 19 | 312 | 0 | 182.92 | 40518.5537 | 2315.3459 | 14.8832 | 2590.526 | 13587.7329 | 776.4419 | 8.6187 | 1183.718 | 9.5266 | 205.2359 | 9.2105 | 0 | 3718797.0677 | 0
CS 350 x 153 | 153.0358 | 350 | 350 | 12.5 | 22.4 | 305.2 | 0 | 194.95 | 45096.9929 | 2576.971 | 15.2094 | 2859.4685 | 16011.6341 | 914.9505 | 9.0627 | 1383.9219 | 9.7178 | 283.5814 | 7.8125 | 0 | 4294659.096 | 0
CS 350 x 161 | 161.4211 | 350 | 350 | 16 | 22.4 | 305.2 | 0 | 205.632 | 45926.1568 | 2624.3518 | 14.9446 | 2940.9722 | 16017.0842 | 915.262 | 8.8256 | 1391.5328 | 9.6178 | 306.9815 | 7.8125 | 0 | 4294659.096 | 0
CS 350 x 175 | 175.055 | 350 | 350 | 16 | 25 | 300 | 0 | 223 | 49902.0833 | 2851.5476 | 14.9591 | 3203.75 | 17874.8233 | 1021.4185 | 8.953 | 1550.45 | 9.6721 | 408.9567 | 7 | 0 | 4717366.5365 | 0
CS 350 x 182 | 182.12 | 350 | 350 | 19 | 25 | 300 | 0 | 232 | 50577.0833 | 2890.119 | 14.765 | 3271.25 | 17881.7308 | 1021.8132 | 8.7793 | 1558.325 | 9.5977 | 438.8892 | 7 | 0 | 4717366.5365 | 0
CS 350 x 216 | 215.8986 | 350 | 350 | 19 | 31.5 | 287 | 0 | 275.03 | 59845.3509 | 3419.7343 | 14.7511 | 3902.7153 | 22525.7794 | 1287.1874 | 9.05 | 1955.2767 | 9.7125 | 802.1235 | 5.5556 | 0 | 5708504.1152 | 0
CS 400 x 106 | 106.4656 | 400 | 400 | 9.5 | 12.5 | 375 | 0 | 135.625 | 41726.888 | 2086.3444 | 17.5403 | 2271.4844 | 13336.0126 | 666.8006 | 9.9162 | 1008.4609 | 10.9174 | 63.1578 | 16 | 0 | 5005208.3333 | 0
CS 400 x 128 | 127.9236 | 400 | 400 | 9.5 | 16 | 368 | 0 | 162.96 | 51158.5792 | 2557.929 | 17.7182 | 2779.232 | 17069.2959 | 853.4648 | 10.2345 | 1288.303 | 11.055 | 120.2011 | 12.5 | 0 | 6291456 | 0
CS 400 x 137 | 136.59 | 400 | 400 | 12.5 | 16 | 368 | 0 | 174 | 52404.48 | 2620.224 | 17.3544 | 2880.8 | 17072.6562 | 853.6328 | 9.9055 | 1294.375 | 10.9125 | 134.2267 | 12.5 | 0 | 6291456 | 0
CS 400 x 146 | 146.3161 | 400 | 400 | 9.5 | 19 | 362 | 0 | 186.39 | 58962.4093 | 2948.1205 | 17.7859 | 3206.8295 | 20269.2531 | 1013.4627 | 10.4282 | 1528.1676 | 11.135 | 193.7953 | 10.5263 | 0 | 7354824 | 0
CS 400 x 155 | 154.8413 | 400 | 400 | 12.5 | 19 | 362 | 0 | 197.25 | 60148.3575 | 3007.4179 | 17.4624 | 3305.1125 | 20272.5586 | 1013.6279 | 10.1378 | 1534.1406 | 11.014 | 207.7114 | 10.5263 | 0 | 7354824 | 0
CS 400 x 165 | 164.7872 | 400 | 400 | 16 | 19 | 362 | 0 | 209.92 | 61531.9637 | 3076.5982 | 17.1208 | 3419.776 | 20279.0229 | 1013.9511 | 9.8287 | 1543.168 | 10.878 | 234.9259 | 10.5263 | 0 | 7354824 | 0
CS 400 x 176 | 175.526 | 400 | 400 | 12.5 | 22.4 | 355.2 | 0 | 223.6 | 68619.7385 | 3430.9869 | 17.5182 | 3777.568 | 23899.1146 | 1194.9557 | 10.3384 | 1805.875 | 11.0983 | 324.3013 | 8.9286 | 0 | 8516883.7973 | 0
CS 400 x 185 | 185.2851 | 400 | 400 | 16 | 22.4 | 355.2 | 0 | 236.032 | 69926.829 | 3496.3414 | 17.2122 | 3887.9642 | 23905.4575 | 1195.2729 | 10.0638 | 1814.7328 | 10.9821 | 351.273 | 8.9286 | 0 | 8516883.7973 | 0
CS 400 x 201 | 200.96 | 400 | 400 | 16 | 25 | 350 | 0 | 256 | 76133.3333 | 3806.6667 | 17.2452 | 4240 | 26678.6133 | 1333.9307 | 10.2085 | 2022.4 | 11.044 | 467.8667 | 8 | 0 | 9375000 | 0
CS 400 x 209 | 209.2025 | 400 | 400 | 19 | 25 | 350 | 0 | 266.5 | 77205.2083 | 3860.2604 | 17.0206 | 4331.875 | 26686.6721 | 1334.3336 | 10.0069 | 2031.5875 | 10.9572 | 502.4042 | 8 | 0 | 9375000 | 0
CS 400 x 248 | 248.0836 | 400 | 400 | 19 | 31.5 | 337 | 0 | 316.03 | 91817.3426 | 4590.8671 | 17.045 | 5182.5527 | 33619.2624 | 1680.9631 | 10.3141 | 2550.4142 | 11.0881 | 917.7414 | 6.3492 | 0 | 11406549 | 0
CS 450 x 144 | 144.2123 | 450 | 450 | 9.5 | 16 | 418 | 0 | 183.71 | 73620.7884 | 3272.035 | 20.0186 | 3539.7695 | 24302.9865 | 1080.1327 | 11.5017 | 1629.4311 | 12.4318 | 135.2834 | 14.0625 | 0 | 11442627 | 0
CS 450 x 154 | 154.0563 | 450 | 450 | 12.5 | 16 | 418 | 0 | 196.25 | 75446.6542 | 3353.1846 | 19.6072 | 3670.8125 | 24306.8034 | 1080.3024 | 11.1291 | 1636.3281 | 12.2701 | 151.1352 | 14.0625 | 0 | 11442627 | 0
CS 450 x 165 | 164.9599 | 450 | 450 | 9.5 | 19 | 412 | 0 | 210.14 | 85000.7535 | 3777.8113 | 20.1121 | 4088.192 | 28859.1937 | 1282.6308 | 11.7189 | 1933.0457 | 12.5217 | 218.0876 | 11.8421 | 0 | 13400914.6406 | 0
CS 450 x 175 | 174.6625 | 450 | 450 | 12.5 | 19 | 412 | 0 | 222.5 | 86749.1167 | 3855.5163 | 19.7455 | 4215.5 | 28862.9557 | 1282.798 | 11.3895 | 1939.8438 | 12.3841 | 233.8299 | 11.8421 | 0 | 13400914.6406 | 0
CS 450 x 188 | 188.4738 | 450 | 450 | 9.5 | 22.4 | 405.2 | 0 | 240.094 | 97503.3893 | 4333.484 | 20.152 | 4700.1522 | 34022.8951 | 1512.1287 | 11.9041 | 2277.1423 | 12.5959 | 349.4032 | 10.0446 | 0 | 15550691.688 | 0
CS 450 x 198 | 198.0163 | 450 | 450 | 12.5 | 22.4 | 405.2 | 0 | 252.25 | 99166.604 | 4407.4046 | 19.8275 | 4823.2925 | 34026.5951 | 1512.2931 | 11.6143 | 2283.8281 | 12.4788 | 365.0213 | 10.0446 | 0 | 15550691.688 | 0
CS 450 x 209 | 209.1491 | 450 | 450 | 16 | 22.4 | 405.2 | 0 | 266.432 | 101107.0212 | 4493.6454 | 19.4804 | 4966.9562 | 34033.8308 | 1512.6147 | 11.3022 | 2293.9328 | 12.3464 | 395.5644 | 10.0446 | 0 | 15550691.688 | 0
CS 450 x 216 | 215.875 | 450 | 450 | 12.5 | 25 | 400 | 0 | 275 | 108385.4167 | 4817.1296 | 19.8527 | 5281.25 | 37975.2604 | 1687.7894 | 11.7512 | 2546.875 | 12.5348 | 496.4193 | 9 | 0 | 17145263.6719 | 0
CS 450 x 227 | 226.865 | 450 | 450 | 16 | 25 | 400 | 0 | 289 | 110252.0833 | 4900.0926 | 19.5319 | 5421.25 | 37982.4033 | 1688.1068 | 11.4642 | 2556.85 | 12.4159 | 526.7767 | 9 | 0 | 17145263.6719 | 0
CS 450 x 236 | 236.285 | 450 | 450 | 19 | 25 | 400 | 0 | 301 | 111852.0833 | 4971.2037 | 19.277 | 5541.25 | 37991.6133 | 1688.5161 | 11.2347 | 2567.35 | 12.3168 | 565.9192 | 9 | 0 | 17145263.6719 | 0
CS 450 x 280 | 280.2686 | 450 | 450 | 19 | 31.5 | 387 | 0 | 357.03 | 133543.5842 | 5935.2704 | 19.3401 | 6643.6403 | 47862.7453 | 2127.2331 | 11.5783 | 3224.3018 | 12.4638 | 1033.3593 | 7.1429 | 0 | 20947286.7598 | 0
CS 450 x 291 | 290.5976 | 450 | 450 | 22.4 | 31.5 | 387 | 0 | 370.188 | 135185.8013 | 6008.2578 | 19.1097 | 6770.9439 | 47876.8721 | 2127.861 | 11.3724 | 3237.9203 | 12.3766 | 1094.4662 | 7.1429 | 0 | 20947286.7598 | 0
CS 450 x 321 | 320.8687 | 450 | 450 | 19 | 37.5 | 375 | 0 | 408.75 | 152314.4531 | 6769.5312 | 19.3037 | 7628.9062 | 56974.5594 | 2532.2026 | 11.8062 | 3830.7188 | 12.5569 | 1676.3425 | 6 | 0 | 24227325.4395 | 0
CS 450 x 331 | 330.8775 | 450 | 450 | 22.4 | 37.5 | 375 | 0 | 421.5 | 153808.5938 | 6835.9375 | 19.1026 | 7748.4375 | 56988.2482 | 2532.811 | 11.6277 | 3843.915 | 12.4842 | 1736.5733 | 6 | 0 | 24227325.4395 | 0
CS 500x172 | 171.5225 | 500 | 500 | 12.5 | 16 | 468 | 0 | 218.5 | 104413.9533 | 4176.5581 | 21.8602 | 4556.45 | 33340.9505 | 1333.638 | 12.3527 | 2018.2812 | 13.6277 | 168.0437 | 15.625 | 0 | 19521333.3333 | 0
CS 500x195 | 194.4837 | 500 | 500 | 12.5 | 19 | 462 | 0 | 247.75 | 120225.6258 | 4809.025 | 22.0288 | 5236.5125 | 39590.8529 | 1583.6341 | 12.6413 | 2393.0469 | 13.7543 | 259.9484 | 13.1579 | 0 | 22895098.9583 | 0
CS 500x207 | 207.1772 | 500 | 500 | 16 | 19 | 462 | 0 | 263.92 | 123101.7837 | 4924.0713 | 21.5971 | 5423.276 | 39599.1029 | 1583.9641 | 12.2492 | 2404.568 | 13.5809 | 294.3059 | 13.1579 | 0 | 22895098.9583 | 0
CS 500x221 | 220.5065 | 500 | 500 | 12.5 | 22.4 | 455.2 | 0 | 280.9 | 137655.7146 | 5506.2286 | 22.1371 | 5996.642 | 46674.0755 | 1866.963 | 12.8903 | 2817.7812 | 13.8593 | 405.7412 | 11.1607 | 0 | 26611872 | 0
CS 500x233 | 233.0131 | 500 | 500 | 16 | 22.4 | 455.2 | 0 | 296.832 | 140406.7334 | 5616.2693 | 21.749 | 6177.9482 | 46682.2042 | 1867.2882 | 12.5407 | 2829.1328 | 13.7107 | 439.8558 | 11.1607 | 0 | 26611872 | 0
CS 500x253 | 252.77 | 500 | 500 | 16 | 25 | 450 | 0 | 322 | 153295.8333 | 6131.8333 | 21.8191 | 6747.5 | 52098.6933 | 2083.9477 | 12.72 | 3153.8 | 13.7878 | 585.6867 | 10 | 0 | 29378255.2083 | 0
CS 500x233 | 263.3675 | 500 | 500 | 19 | 25 | 450 | 0 | 335.5 | 155573.9583 | 6222.9583 | 21.5339 | 6899.375 | 52109.0546 | 2084.3622 | 12.4626 | 3165.6125 | 13.6764 | 629.4342 | 10 | 0 | 29378255.2083 | 0
CS 500x312 | 312.4536 | 500 | 500 | 19 | 31.5 | 437 | 0 | 398.03 | 186324.0759 | 7452.963 | 21.636 | 8285.9778 | 65649.9782 | 2625.9991 | 12.8428 | 3976.9392 | 13.8395 | 1148.9772 | 7.9365 | 0 | 36010447.2656 | 0
CS 500x324 | 324.1171 | 500 | 500 | 22.4 | 31.5 | 437 | 0 | 412.888 | 188688.5904 | 7547.5436 | 21.3775 | 8448.3014 | 65665.9302 | 2626.6372 | 12.6111 | 3992.3173 | 13.7411 | 1217.3848 | 7.9365 | 0 | 36010447.2656 | 0
CS 500x333 | 333.0362 | 500 | 500 | 25 | 31.5 | 437 | 0 | 424.25 | 190496.7485 | 7619.8699 | 21.1901 | 8572.4312 | 65681.901 | 2627.276 | 12.4426 | 4005.7812 | 13.6674 | 1285.8729 | 7.9365 | 0 | 36010447.2656 | 0
CS 500x369 | 369.107 | 500 | 500 | 22.4 | 37.5 | 425 | 0 | 470.2 | 215306.1458 | 8612.2458 | 21.3987 | 9683.375 | 78164.8063 | 3126.5923 | 12.8933 | 4740.812 | 13.8604 | 1931.087 | 6.6667 | 0 | 41778564.4531 | 0
CS 500x378 | 377.7812 | 500 | 500 | 25 | 37.5 | 425 | 0 | 481.25 | 216969.401 | 8678.776 | 21.2331 | 9800.7812 | 78180.3385 | 3127.2135 | 12.7457 | 4753.9062 | 13.7986 | 1998.6979 | 6.6667 | 0 | 41778564.4531 | 0
CS 550x228 | 228.3722 | 550 | 550 | 16 | 19 | 512 | 0 | 290.92 | 165283.1937 | 6010.298 | 23.8357 | 6597.526 | 52702.8929 | 1916.4688 | 13.4595 | 2906.518 | 14.9325 | 323.9959 | 14.4737 | 0 | 37138081.9219 | 0
CS 550x257 | 256.8771 | 550 | 550 | 16 | 22.4 | 505.2 | 0 | 327.232 | 188765.9656 | 6864.2169 | 24.0178 | 7520.9402 | 62130.5775 | 2259.2937 | 13.7792 | 3420.3328 | 15.075 | 484.1472 | 12.2768 | 0 | 43224941.9653 | 0
CS 550x269 | 268.7746 | 550 | 550 | 19 | 22.4 | 505.2 | 0 | 342.388 | 191989.4831 | 6981.4358 | 23.6799 | 7712.3604 | 62142.2097 | 2259.7167 | 13.4721 | 3433.5943 | 14.9381 | 532.7392 | 12.2768 | 0 | 43224941.9653 | 0
CS 550x279 | 278.675 | 550 | 550 | 16 | 25 | 500 | 0 | 355 | 206302.0833 | 7501.8939 | 24.1067 | 8218.75 | 69339.9833 | 2521.4539 | 13.9758 | 3813.25 | 15.1598 | 644.5967 | 11 | 0 | 47767822.2656 | 0
CS 550x290 | 290.45 | 550 | 550 | 19 | 25 | 500 | 0 | 370 | 209427.0833 | 7615.5303 | 23.7912 | 8406.25 | 69351.4958 | 2521.8726 | 13.6907 | 3826.375 | 15.0361 | 692.9492 | 11 | 0 | 47767822.2656 | 0
CS 550x345 | 344.6386 | 550 | 550 | 19 | 31.5 | 487 | 0 | 439.03 | 251458.8176 | 9143.957 | 23.9324 | 10109.5652 | 87374.7111 | 3177.2622 | 14.1074 | 4808.3268 | 15.2152 | 1264.5951 | 8.7302 | 0 | 58706326.0137 | 0
CS 550x358 | 357.6366 | 550 | 550 | 22.4 | 31.5 | 487 | 0 | 455.588 | 254731.3545 | 9262.9583 | 23.6459 | 10311.1589 | 87392.4883 | 3177.9087 | 13.85 | 4825.4643 | 15.1057 | 1340.3035 | 8.7302 | 0 | 58706326.0137 | 0
CS 550x368 | 367.5763 | 550 | 550 | 25 | 31.5 | 487 | 0 | 468.25 | 257233.8827 | 9353.9594 | 23.4383 | 10465.3188 | 87410.2865 | 3178.5559 | 13.6629 | 4840.4688 | 15.0236 | 1416.1008 | 8.7302 | 0 | 58706326.0137 | 0
CS 550x395 | 394.6587 | 550 | 550 | 19 | 37.5 | 475 | 0 | 502.75 | 288316.5365 | 10484.2377 | 23.9474 | 11642.0312 | 104011.5252 | 3782.2373 | 14.3835 | 5714.7437 | 15.3287 | 2050.7683 | 7.3333 | 0 | 68280364.9902 | 0
CS 550x407 | 407.3365 | 550 | 550 | 22.4 | 37.5 | 475 | 0 | 518.9 | 291353.0729 | 10594.6572 | 23.6956 | 11833.8125 | 104028.8644 | 3782.8678 | 14.1591 | 5731.459 | 15.2367 | 2125.6006 | 7.3333 | 0 | 68280364.9902 | 0
CS 550x417 | 417.0312 | 550 | 550 | 25 | 37.5 | 475 | 0 | 531.25 | 293675.1302 | 10679.0956 | 23.5117 | 11980.4688 | 104046.224 | 3783.4991 | 13.9947 | 5746.0938 | 15.1676 | 2200.5208 | 7.3333 | 0 | 68280364.9902 | 0
CS 550x441 | 441.2681 | 550 | 550 | 31.5 | 37.5 | 475 | 0 | 562.125 | 299480.2734 | 10890.1918 | 23.0817 | 12347.1094 | 104108.0962 | 3785.749 | 13.609 | 5789.7047 | 14.9994 | 2467.5483 | 7.3333 | 0 | 68280364.9902 | 0
CS 550x498 | 498.2513 | 550 | 550 | 31.5 | 44.5 | 461 | 0 | 634.715 | 339230.6179 | 12335.6588 | 23.1184 | 14045.7154 | 123514.8663 | 4491.4497 | 13.9499 | 6844.9818 | 15.1484 | 3757.7694 | 6.1798 | 0 | 78827754.9082 | 0
CS 600x250 | 249.5672 | 600 | 600 | 16 | 19 | 562 | 0 | 317.92 | 216145.6037 | 7204.8535 | 26.0744 | 7886.776 | 68419.1829 | 2280.6394 | 14.67 | 3455.968 | 16.284 | 353.6859 | 15.7895 | 0 | 57722931 | 0
CS 600x281 | 280.7411 | 600 | 600 | 16 | 22.4 | 555.2 | 0 | 357.632 | 247124.7178 | 8237.4906 | 26.2869 | 8995.9322 | 80658.9508 | 2688.6317 | 15.0179 | 4067.5328 | 16.4394 | 528.4386 | 13.3929 | 0 | 67258146.816 | 0
CS 600x294 | 293.8161 | 600 | 600 | 19 | 22.4 | 555.2 | 0 | 374.288 | 251403.1868 | 8380.1062 | 25.9169 | 9227.1174 | 80671.7343 | 2689.0578 | 14.6811 | 4082.1068 | 16.289 | 581.6356 | 13.3929 | 0 | 67258146.816 | 0
CS 600x305 | 304.58 | 600 | 600 | 16 | 25 | 550 | 0 | 388 | 270308.3333 | 9010.2778 | 26.3945 | 9835 | 90018.7733 | 3000.6258 | 15.2318 | 4535.2 | 16.5317 | 703.5067 | 12 | 0 | 74390625 | 0
CS 600x318 | 317.5325 | 600 | 600 | 19 | 25 | 550 | 0 | 404.5 | 274467.7083 | 9148.9236 | 26.0487 | 10061.875 | 90031.4371 | 3001.0479 | 14.9189 | 4549.6375 | 16.3958 | 756.4642 | 12 | 0 | 74390625 | 0
CS 600x332 | 332.212 | 600 | 600 | 22.4 | 25 | 550 | 0 | 423.2 | 279181.6667 | 9306.0556 | 25.6845 | 10319 | 90051.514 | 3001.7171 | 14.5872 | 4568.992 | 16.2459 | 840.4223 | 12 | 0 | 74390625 | 0
CS 600x377 | 376.8236 | 600 | 600 | 19 | 31.5 | 537 | 0 | 480.03 | 330247.8092 | 11008.2603 | 26.2292 | 12114.4027 | 113430.694 | 3781.0231 | 15.372 | 5718.4642 | 16.591 | 1380.2131 | 9.5238 | 0 | 91625002.875 | 0
CS 600x391 | 391.1561 | 600 | 600 | 22.4 | 31.5 | 537 | 0 | 498.288 | 334635.3436 | 11154.5115 | 25.9147 | 12359.5164 | 113450.2964 | 3781.6765 | 15.0891 | 5737.3613 | 16.4703 | 1463.2221 | 9.5238 | 0 | 91625002.875 | 0
CS 600x402 | 402.1162 | 600 | 600 | 25 | 31.5 | 537 | 0 | 512.25 | 337990.5169 | 11266.3506 | 25.6869 | 12546.9562 | 113469.9219 | 3782.3307 | 14.8833 | 5753.9062 | 16.3798 | 1546.3287 | 9.5238 | 0 | 91625002.875 | 0
CS 600x432 | 431.5537 | 600 | 600 | 19 | 37.5 | 525 | 0 | 549.75 | 379395.7031 | 12646.5234 | 26.2702 | 13965.4688 | 135030.0081 | 4501.0003 | 15.6723 | 6797.3813 | 16.7146 | 2237.9812 | 8 | 0 | 106787109.375 | 0
CS 600x446 | 445.566 | 600 | 600 | 22.4 | 37.5 | 525 | 0 | 567.6 | 383495.625 | 12783.1875 | 25.9932 | 14199.75 | 135049.1725 | 4501.6391 | 15.425 | 6815.856 | 16.6131 | 2320.1142 | 8 | 0 | 106787109.375 | 0
CS 600x456 | 456.2812 | 600 | 600 | 25 | 37.5 | 525 | 0 | 581.25 | 386630.8594 | 12887.6953 | 25.7909 | 14378.9062 | 135068.3594 | 4502.2786 | 15.2439 | 6832.0312 | 16.5367 | 2402.3438 | 8 | 0 | 106787109.375 | 0
CS 600x483 | 483.0694 | 600 | 600 | 31.5 | 37.5 | 525 | 0 | 615.375 | 394468.9453 | 13148.9648 | 25.3184 | 14826.7969 | 135136.7445 | 4504.5581 | 14.8189 | 6880.2328 | 16.3509 | 2695.4227 | 8 | 0 | 106787109.375 | 0
CS 600x546 | 545.5475 | 600 | 600 | 31.5 | 44.5 | 511 | 0 | 694.965 | 447861.9631 | 14928.7321 | 25.3858 | 16888.1779 | 160333.0979 | 5344.4366 | 15.189 | 8136.7599 | 16.5132 | 4103.5996 | 6.7416 | 0 | 123586390.125 | 0
CS 650x305 | 304.6051 | 650 | 650 | 16 | 22.4 | 605.2 | 0 | 388.032 | 316422.9901 | 9736.092 | 28.5562 | 10602.9242 | 102547.3242 | 3155.3023 | 16.2566 | 4770.7328 | 17.8037 | 572.73 | 14.5089 | 0 | 100958459.784 | 0
CS 650x319 | 318.8576 | 650 | 650 | 19 | 22.4 | 605.2 | 0 | 406.188 | 321964.6104 | 9906.6034 | 28.154 | 10877.6244 | 102561.2589 | 3155.731 | 15.8902 | 4786.6193 | 17.6399 | 630.532 | 14.5089 | 0 | 100958459.784 | 0
CS 650x330 | 330.485 | 650 | 650 | 16 | 25 | 600 | 0 | 421 | 346352.0833 | 10656.9872 | 28.6826 | 11596.25 | 114447.5633 | 3521.4635 | 16.4878 | 5319.65 | 17.9037 | 762.4167 | 13 | 0 | 111745198.5677 | 0
CS 650x345 | 344.615 | 650 | 650 | 19 | 25 | 600 | 0 | 439 | 351752.0833 | 10823.141 | 28.3065 | 11866.25 | 114461.3783 | 3521.8886 | 16.1472 | 5335.4 | 17.7555 | 819.9792 | 13 | 0 | 111745198.5677 | 0
CS 650x361 | 360.629 | 650 | 650 | 22.4 | 25 | 600 | 0 | 459.4 | 357872.0833 | 11011.4487 | 27.9106 | 12172.25 | 114483.2805 | 3522.5625 | 15.7861 | 5356.514 | 17.5921 | 911.238 | 13 | 0 | 111745198.5677 | 0
CS 650x395 | 395.1847 | 650 | 650 | 16 | 31.5 | 587 | 0 | 503.42 | 418934.5008 | 12890.2923 | 28.8475 | 14042.0635 | 144198.1613 | 4436.8665 | 16.9245 | 6691.943 | 18.0857 | 1438.8671 | 10.3175 | 0 | 137885560.8457 | 0
CS 650x409 | 409.0086 | 650 | 650 | 19 | 31.5 | 587 | 0 | 521.03 | 423991.0509 | 13045.8785 | 28.5264 | 14300.4903 | 144211.6769 | 4437.2824 | 16.6368 | 6707.3517 | 17.9668 | 1495.831 | 10.3175 | 0 | 137885560.8457 | 0
CS 650x425 | 424.6756 | 650 | 650 | 22.4 | 31.5 | 587 | 0 | 540.988 | 429721.8076 | 13222.2095 | 28.1838 | 14593.3739 | 144233.1045 | 4437.9417 | 16.3282 | 6728.0083 | 17.8349 | 1586.1407 | 10.3175 | 0 | 137885560.8457 | 0
CS 650x437 | 436.6562 | 650 | 650 | 25 | 31.5 | 587 | 0 | 556.25 | 434104.151 | 13357.0508 | 27.9359 | 14817.3438 | 144254.5573 | 4438.6018 | 16.1039 | 6746.0938 | 17.7361 | 1676.5567 | 10.3175 | 0 | 137885560.8457 | 0
CS 650x468 | 468.4488 | 650 | 650 | 19 | 37.5 | 575 | 0 | 596.75 | 487893.6198 | 15012.1114 | 28.5934 | 16500.1562 | 171673.491 | 5282.2613 | 16.9612 | 7973.7688 | 18.1006 | 2425.1942 | 8.6667 | 0 | 160980133.0566 | 0
CS 650x484 | 483.7955 | 650 | 650 | 22.4 | 37.5 | 575 | 0 | 616.3 | 493280.0521 | 15177.8478 | 28.2912 | 16781.1875 | 171694.4806 | 5282.9071 | 16.691 | 7994.003 | 17.9894 | 2514.6278 | 8.6667 | 0 | 160980133.0566 | 0
CS 650x496 | 495.5312 | 650 | 650 | 25 | 37.5 | 575 | 0 | 631.25 | 497399.0885 | 15304.5873 | 28.0706 | 16996.0938 | 171715.4948 | 5283.5537 | 16.4932 | 8011.7188 | 17.9059 | 2604.1667 | 8.6667 | 0 | 160980133.0566 | 0
CS 650x525 | 524.8706 | 650 | 650 | 31.5 | 37.5 | 575 | 0 | 668.625 | 507696.6797 | 15621.4363 | 27.5557 | 17533.3594 | 171790.3927 | 5285.8582 | 16.0291 | 8064.5109 | 17.7024 | 2923.297 | 8.6667 | 0 | 160980133.0566 | 0
CS 650x593 | 592.8438 | 650 | 650 | 31.5 | 44.5 | 561 | 0 | 755.215 | 577540.2458 | 17770.4691 | 27.6539 | 19992.5154 | 203826.3295 | 6271.5794 | 16.4284 | 9539.7881 | 17.878 | 4449.4298 | 7.3034 | 0 | 186688314.2533 | 0
CS 700x389 | 389.046 | 700 | 700 | 22.4 | 25 | 650 | 0 | 495.6 | 450117.5 | 12860.5 | 30.1368 | 14178.5 | 142977.5469 | 4085.0728 | 16.9851 | 6206.536 | 18.9383 | 982.0537 | 14 | 0 | 162791015.625 | 0
CS 700x426 | 426.1922 | 700 | 700 | 16 | 31.5 | 637 | 0 | 542.92 | 527526.6712 | 15072.1906 | 31.1713 | 16363.501 | 180096.7429 | 5145.6212 | 18.2131 | 7758.268 | 19.4716 | 1549.88 | 11.1111 | 0 | 201185304.7969 | 0
CS 700x441 | 441.1936 | 700 | 700 | 19 | 31.5 | 637 | 0 | 562.03 | 533988.5426 | 15256.8155 | 30.8238 | 16667.8278 | 180111.4099 | 5146.0403 | 17.9016 | 7774.9892 | 19.3426 | 1611.4489 | 11.1111 | 0 | 201185304.7969 | 0
CS 700x458 | 458.1951 | 700 | 700 | 22.4 | 31.5 | 637 | 0 | 583.688 | 541311.9967 | 15466.057 | 30.4532 | 17012.7314 | 180134.6626 | 5146.7046 | 17.5674 | 7797.4053 | 19.1995 | 1709.0593 | 11.1111 | 0 | 201185304.7969 | 0
CS 700x471 | 471.1963 | 700 | 700 | 25 | 31.5 | 637 | 0 | 600.25 | 546912.2852 | 15626.0653 | 30.1851 | 17276.4813 | 180157.9427 | 5147.3698 | 17.3245 | 7817.0312 | 19.0924 | 1806.7846 | 11.1111 | 0 | 201185304.7969 | 0
CS 700x505 | 505.3438 | 700 | 700 | 19 | 37.5 | 625 | 0 | 643.75 | 615335.2865 | 17581.0082 | 30.917 | 19246.0938 | 214410.724 | 6126.0207 | 18.2501 | 9243.9062 | 19.4866 | 2612.4071 | 9.3333 | 0 | 235226318.3594 | 0
CS 700x522 | 522.025 | 700 | 700 | 22.4 | 37.5 | 625 | 0 | 665 | 622252.6042 | 17778.6458 | 30.5895 | 19578.125 | 214433.5387 | 6126.6725 | 17.9571 | 9265.9 | 19.3658 | 2709.1414 | 9.3333 | 0 | 235226318.3594 | 0
CS 700x535 | 534.7812 | 700 | 700 | 25 | 37.5 | 625 | 0 | 681.25 | 627542.3177 | 17929.7805 | 30.3507 | 19832.0312 | 214456.3802 | 6127.3251 | 17.7426 | 9285.1562 | 19.275 | 2805.9896 | 9.3333 | 0 | 235226318.3594 | 0
CS 700x567 | 566.6719 | 700 | 700 | 31.5 | 37.5 | 625 | 0 | 721.875 | 640766.6016 | 18307.6172 | 29.7933 | 20466.7969 | 214537.791 | 6129.6512 | 17.2394 | 9342.5391 | 19.054 | 3151.1714 | 9.3333 | 0 | 235226318.3594 | 0
CS 700x640 | 640.14 | 700 | 700 | 31.5 | 44.5 | 611 | 0 | 815.465 | 730131.0911 | 20860.8883 | 29.9225 | 23358.7279 | 254550.8112 | 7272.8803 | 17.6679 | 11054.0662 | 19.2428 | 4795.26 | 7.8652 | 0 | 273267687.3281 | 0
CS 750x417 | 417.463 | 750 | 750 | 22.4 | 25 | 700 | 0 | 531.8 | 556995.4167 | 14853.2111 | 32.3632 | 16337.75 | 175846.8133 | 4689.2484 | 18.1842 | 7119.058 | 20.2845 | 1052.8694 | 15 | 0 | 230987548.8281 | 0
CS 750x457 | 457.1997 | 750 | 750 | 16 | 31.5 | 687 | 0 | 582.42 | 653434.2166 | 17424.9124 | 33.4952 | 18862.4385 | 221507.8246 | 5906.8753 | 19.5019 | 8903.343 | 20.8574 | 1660.8929 | 11.9048 | 0 | 285848980.2246 | 0
CS 750x473 | 473.3786 | 750 | 750 | 19 | 31.5 | 687 | 0 | 603.03 | 661540.2842 | 17641.0742 | 33.1214 | 19216.4152 | 221523.6428 | 5907.2971 | 19.1664 | 8921.3767 | 20.7184 | 1727.0668 | 11.9048 | 0 | 285848980.2246 | 0
CS 750x492 | 491.7146 | 750 | 750 | 22.4 | 31.5 | 687 | 0 | 626.388 | 670727.1608 | 17886.0576 | 32.7229 | 19617.5889 | 221548.7207 | 5907.9659 | 18.8067 | 8945.5523 | 20.5642 | 1831.978 | 11.9048 | 0 | 285848980.2246 | 0
CS 750x506 | 505.7362 | 750 | 750 | 25 | 31.5 | 687 | 0 | 644.25 | 677752.4194 | 18073.3979 | 32.4346 | 19924.3688 | 221573.8281 | 5908.6354 | 18.5452 | 8966.7188 | 20.4487 | 1937.0125 | 11.9048 | 0 | 285848980.2246 | 0
CS 750x542 | 542.2387 | 750 | 750 | 19 | 37.5 | 675 | 0 | 690.75 | 763245.7031 | 20353.2188 | 33.2408 | 22203.2812 | 263710.4569 | 7032.2788 | 19.539 | 10607.7938 | 20.8725 | 2799.62 | 10 | 0 | 334636688.2324 | 0
CS 750x560 | 560.2545 | 750 | 750 | 22.4 | 37.5 | 675 | 0 | 713.7 | 771959.5312 | 20585.5875 | 32.8881 | 22590.5625 | 263735.0968 | 7032.9359 | 19.2232 | 10631.547 | 20.7422 | 2903.6551 | 10 | 0 | 334636688.2324 | 0
CS 750x574 | 574.0312 | 750 | 750 | 25 | 37.5 | 675 | 0 | 731.25 | 778623.0469 | 20763.2812 | 32.631 | 22886.7188 | 263759.7656 | 7033.5938 | 18.992 | 10652.3438 | 20.6442 | 3007.8125 | 10 | 0 | 334636688.2324 | 0
CS 750x608 | 608.4731 | 750 | 750 | 31.5 | 37.5 | 675 | 0 | 775.125 | 795281.8359 | 21207.5156 | 32.0313 | 23627.1094 | 263847.6893 | 7035.9384 | 18.4498 | 10714.3172 | 20.4056 | 3379.0458 | 10 | 0 | 334636688.2324 | 0
CS 750x687 | 687.4363 | 750 | 750 | 31.5 | 44.5 | 661 | 0 | 875.715 | 907500.1238 | 24200.0033 | 32.1916 | 26986.8154 | 313062.7928 | 8348.3411 | 18.9075 | 12679.5943 | 20.6077 | 5141.0902 | 8.427 | 0 | 389337822.5098 | 0
CVS 150 x 15 | 15.0891 | 150 | 100 | 4.75 | 6.35 | 137.3 | 0 | 19.2218 | 758.0511 | 101.0735 | 6.2799 | 113.6037 | 105.956 | 21.1912 | 2.3478 | 32.5245 | 2.668 | 2.2202 | 7.874 | 0 | 5459.7624 | 0
CVS 150 x 18 | 17.5565 | 150 | 100 | 4.75 | 8 | 134 | 0 | 22.365 | 902.6549 | 120.354 | 6.353 | 134.9228 | 133.453 | 26.6906 | 2.4428 | 40.7558 | 2.7129 | 3.9206 | 6.25 | 0 | 6721.3333 | 0
CVS 150 x 20 | 19.7997 | 150 | 100 | 4.75 | 9.5 | 131 | 0 | 25.2225 | 1028.0778 | 137.077 | 6.3844 | 153.8537 | 158.4503 | 31.6901 | 2.5064 | 48.2389 | 2.7413 | 6.2178 | 5.2632 | 0 | 7813.849 | 0
CVS 150 x 22 | 21.7516 | 150 | 120 | 6.35 | 8 | 134 | 0 | 27.709 | 1096.219 | 146.1625 | 6.2898 | 164.8252 | 230.6859 | 38.4477 | 2.8854 | 58.9508 | 3.2342 | 5.308 | 7.5 | 0 | 11614.464 | 0
CVS 150 x 24 | 24.428 | 150 | 120 | 6.35 | 9.5 | 131 | 0 | 31.1185 | 1245.8705 | 166.1161 | 6.3274 | 187.4131 | 273.8795 | 45.6466 | 2.9667 | 69.7206 | 3.2715 | 8.0582 | 6.3158 | 0 | 13502.331 | 0
CVS 200 x 21 | 20.9412 | 200 | 140 | 4.75 | 6.35 | 187.3 | 0 | 26.6767 | 1927.578 | 192.7578 | 8.5004 | 213.8139 | 290.5739 | 41.5106 | 3.3004 | 63.2865 | 3.7418 | 3.0816 | 11.0236 | 0 | 27225.8591 | 0
CVS 200 x 24 | 24.4449 | 200 | 140 | 4.75 | 8 | 184 | 0 | 31.14 | 2312.1632 | 231.2163 | 8.6169 | 255.244 | 366.031 | 52.2901 | 3.4285 | 79.4379 | 3.8021 | 5.4646 | 8.75 | 0 | 33718.272 | 0
CVS 200 x 28 | 27.63 | 200 | 140 | 4.75 | 9.5 | 181 | 0 | 35.1975 | 2650.0211 | 265.0021 | 8.677 | 292.2687 | 434.6283 | 62.0898 | 3.514 | 94.121 | 3.8401 | 8.6827 | 7.3684 | 0 | 39417.2599 | 0
CVS 200 x 27 | 26.7559 | 200 | 140 | 6.35 | 8 | 184 | 0 | 34.084 | 2395.2233 | 239.5223 | 8.383 | 268.7864 | 366.2593 | 52.3228 | 3.2781 | 80.2548 | 3.7308 | 6.4174 | 8.75 | 0 | 33718.272 | 0
CVS 200 x 30 | 29.9034 | 200 | 140 | 6.35 | 9.5 | 181 | 0 | 38.0935 | 2729.0843 | 272.9084 | 8.4641 | 305.3731 | 434.8529 | 62.1218 | 3.3787 | 94.9246 | 3.7791 | 9.6281 | 7.3684 | 0 | 39417.2599 | 0
CVS 200 x 36 | 36.1983 | 200 | 140 | 6.35 | 12.5 | 175 | 0 | 46.1125 | 3364.3294 | 336.4329 | 8.5416 | 376.7422 | 572.0401 | 81.72 | 3.5221 | 124.2641 | 3.8436 | 19.8295 | 5.6 | 0 | 50244.1406 | 0
CVS 200 x 38 | 38.465 | 200 | 140 | 8 | 12.5 | 175 | 0 | 49 | 3438.0208 | 343.8021 | 8.3764 | 389.375 | 572.4133 | 81.7733 | 3.4179 | 125.3 | 3.7971 | 21.4292 | 5.6 | 0 | 50244.1406 | 0
CVS 200 x 46 | 45.7184 | 200 | 140 | 8 | 16 | 168 | 0 | 58.24 | 4117.5381 | 411.7538 | 8.4083 | 468.608 | 732.4501 | 104.6357 | 3.5463 | 159.488 | 3.854 | 41.3696 | 4.375 | 0 | 61933.9093 | 0
CVS 250 x 30 | 30.0773 | 250 | 170 | 4.75 | 8 | 234 | 0 | 38.315 | 4490.9801 | 359.2784 | 10.8265 | 394.1427 | 655.2757 | 77.0913 | 4.1355 | 116.9199 | 4.6042 | 6.6672 | 10.625 | 0 | 95908.3107 | 0
CVS 250 x 33 | 33.0163 | 250 | 170 | 6.35 | 8 | 234 | 0 | 42.059 | 4661.8188 | 372.9455 | 10.5281 | 416.0451 | 655.566 | 77.1254 | 3.948 | 117.9589 | 4.5143 | 7.8681 | 10.625 | 0 | 95908.3107 | 0
CVS 250 x 40 | 39.8623 | 250 | 170 | 8 | 9.5 | 231 | 0 | 50.78 | 5494.7888 | 439.5831 | 10.4023 | 495.1295 | 778.8773 | 91.6326 | 3.9164 | 140.971 | 4.4983 | 13.8215 | 8.9474 | 0 | 112483.6212 | 0
CVS 250 x 47 | 47.4925 | 250 | 170 | 8 | 12.5 | 225 | 0 | 60.5 | 6758.0729 | 540.6458 | 10.569 | 605.9375 | 1024.5017 | 120.5296 | 4.1151 | 184.225 | 4.5946 | 26.1887 | 6.8 | 0 | 144335.3678 | 0
CVS 250 x 56 | 56.3944 | 250 | 170 | 8 | 16 | 218 | 0 | 71.84 | 8149.1035 | 651.9283 | 10.6505 | 731.528 | 1311.0635 | 154.2428 | 4.272 | 234.688 | 4.6651 | 50.4149 | 5.3125 | 0 | 179344.152 | 0
CVS 250 x 64 | 64.0952 | 250 | 170 | 12.5 | 16 | 218 | 0 | 81.65 | 8537.6122 | 683.009 | 10.2256 | 784.9925 | 1313.6815 | 154.5508 | 4.0111 | 239.7156 | 4.5449 | 61.6557 | 5.3125 | 0 | 179344.152 | 0
CVS 250 x 72 | 71.5135 | 250 | 170 | 12.5 | 19 | 212 | 0 | 91.1 | 9629.7487 | 770.3799 | 10.2813 | 886.58 | 1559.2339 | 183.4393 | 4.1371 | 282.8313 | 4.6046 | 92.7744 | 4.4737 | 0 | 207545.3861 | 0
CVS 300 x 47 | 47.4768 | 300 | 200 | 8 | 9.5 | 281 | 0 | 60.48 | 9499.1344 | 633.2756 | 12.5325 | 709.872 | 1267.8656 | 126.7866 | 4.5786 | 194.496 | 5.2775 | 16.3895 | 10.5263 | 0 | 267235.7917 | 0
CVS 300 x 57 | 56.52 | 300 | 200 | 8 | 12.5 | 275 | 0 | 72 | 11725 | 781.6667 | 12.7612 | 870 | 1667.84 | 166.784 | 4.8129 | 254.4 | 5.3923 | 30.9483 | 8 | 0 | 344401.0417 | 0
CVS 300 x 67 | 67.0704 | 300 | 200 | 8 | 16 | 268 | 0 | 85.44 | 14201.8688 | 946.7913 | 12.8926 | 1052.448 | 2134.4768 | 213.4477 | 4.9982 | 324.288 | 5.4763 | 59.4603 | 6.25 | 0 | 430165.3333 | 0
CVS 300 x 70 | 70.2261 | 300 | 200 | 9.5 | 16 | 268 | 0 | 89.46 | 14442.4792 | 962.8319 | 12.7059 | 1079.382 | 2135.2481 | 213.5248 | 4.8855 | 326.0467 | 5.4258 | 62.7298 | 6.25 | 0 | 430165.3333 | 0
CVS 300 x 79 | 79.1987 | 300 | 200 | 9.5 | 19 | 262 | 0 | 100.89 | 16449.2443 | 1096.6163 | 12.7688 | 1230.8295 | 2535.2053 | 253.5205 | 5.0128 | 385.9114 | 5.4827 | 99.4841 | 5.2632 | 0 | 500086.3333 | 0
CVS 300 x 85 | 85.3688 | 300 | 200 | 12.5 | 19 | 262 | 0 | 108.75 | 16898.8625 | 1126.5908 | 12.4656 | 1282.3125 | 2537.5977 | 253.7598 | 4.8306 | 390.2344 | 5.4003 | 109.7476 | 5.2632 | 0 | 500086.3333 | 0
CVS 300 x 95 | 95.3775 | 300 | 200 | 12.5 | 22.4 | 255.2 | 0 | 121.5 | 19030.5928 | 1268.7062 | 12.5152 | 1447.17 | 2990.8203 | 299.082 | 4.9614 | 457.9688 | 5.4599 | 167.9319 | 4.4643 | 0 | 575394.4747 | 0
CVS 300 x 55 | 54.9343 | 300 | 250 | 8 | 9.5 | 281 | 0 | 69.98 | 11504.1173 | 766.9412 | 12.8215 | 847.8595 | 2475.1573 | 198.0126 | 5.9472 | 301.371 | 6.7077 | 19.2475 | 13.1579 | 0 | 521944.9056 | 0
CVS 300 x 66 | 66.3325 | 300 | 250 | 8 | 12.5 | 275 | 0 | 84.5 | 14309.6354 | 953.9757 | 13.0133 | 1049.6875 | 3256.3817 | 260.5105 | 6.2078 | 395.025 | 6.8279 | 37.4588 | 10 | 0 | 672658.2845 | 0
CVS 300 x 80 | 79.6304 | 300 | 250 | 8 | 16 | 268 | 0 | 101.44 | 17431.5221 | 1162.1015 | 13.1088 | 1279.648 | 4167.8101 | 333.4248 | 6.4099 | 504.288 | 6.9149 | 73.1136 | 7.8125 | 0 | 840166.6667 | 0
CVS 300 x 83 | 82.7861 | 300 | 250 | 9.5 | 16 | 268 | 0 | 105.46 | 17672.1325 | 1178.1422 | 12.945 | 1306.582 | 4168.5815 | 333.4865 | 6.2871 | 506.0467 | 6.8626 | 76.3832 | 7.8125 | 0 | 840166.6667 | 0
CVS 300 x 94 | 94.1137 | 300 | 250 | 9.5 | 19 | 262 | 0 | 119.89 | 20205.6076 | 1347.0405 | 12.9821 | 1497.7795 | 4949.7886 | 395.9831 | 6.4254 | 599.6614 | 6.9214 | 122.3474 | 6.5789 | 0 | 976731.1198 | 0
CVS 300 x 100 | 100.2837 | 300 | 250 | 12.5 | 19 | 262 | 0 | 127.75 | 20655.2258 | 1377.0151 | 12.7155 | 1549.2625 | 4952.181 | 396.1745 | 6.2261 | 603.9844 | 6.8358 | 132.6109 | 6.5789 | 0 | 976731.1198 | 0
CVS 300 x 113 | 112.9615 | 300 | 250 | 12.5 | 22.4 | 255.2 | 0 | 143.9 | 23355.4175 | 1557.0278 | 12.7398 | 1758.082 | 5837.487 | 466.999 | 6.3692 | 709.9688 | 6.8977 | 205.3966 | 5.5804 | 0 | 1123817.3333 | 0
CVS 350 x 73 | 73.2994 | 350 | 250 | 9.5 | 12.5 | 325 | 0 | 93.375 | 20523.6328 | 1172.779 | 14.8256 | 1305.5469 | 3257.5304 | 260.6024 | 5.9065 | 397.9578 | 6.6881 | 42.1976 | 10 | 0 | 926971.4355 | 0
CVS 350 x 87 | 86.5148 | 350 | 250 | 9.5 | 16 | 318 | 0 | 110.21 | 24874.0634 | 1421.375 | 15.0232 | 1576.1695 | 4168.9387 | 333.5151 | 6.1504 | 507.1749 | 6.8021 | 77.8121 | 7.8125 | 0 | 1162041.6667 | 0
CVS 350 x 98 | 97.8424 | 350 | 250 | 9.5 | 19 | 312 | 0 | 124.64 | 28453.7135 | 1625.9265 | 15.1092 | 1803.442 | 4950.1458 | 396.0117 | 6.302 | 600.7895 | 6.8691 | 123.7764 | 6.5789 | 0 | 1355246.7448 | 0
CVS 350 x 105 | 105.19 | 350 | 250 | 12.5 | 19 | 312 | 0 | 134 | 29212.9967 | 1669.3141 | 14.7651 | 1876.45 | 4952.9948 | 396.2396 | 6.0797 | 605.9375 | 6.7698 | 135.8661 | 6.5789 | 0 | 1355246.7448 | 0
CVS 350 x 118 | 117.8678 | 350 | 250 | 12.5 | 22.4 | 305.2 | 0 | 150.15 | 33058.2234 | 1889.0413 | 14.8381 | 2125.6445 | 5838.3008 | 467.0641 | 6.2356 | 711.9219 | 6.84 | 208.6519 | 5.5804 | 0 | 1565109 | 0
CVS 350 x 128 | 127.5625 | 350 | 250 | 12.5 | 25 | 300 | 0 | 162.5 | 35885.4167 | 2050.5952 | 14.8605 | 2312.5 | 6515.2995 | 521.224 | 6.332 | 792.9688 | 6.8819 | 281.5755 | 5 | 0 | 1719156.901 | 0
CVS 350 x 136 | 135.805 | 350 | 250 | 16 | 25 | 300 | 0 | 173 | 36672.9167 | 2095.5952 | 14.5596 | 2391.25 | 6520.6567 | 521.6525 | 6.1394 | 800.45 | 6.7969 | 304.79 | 5 | 0 | 1719156.901 | 0
CVS 400 x 82 | 82.425 | 400 | 300 | 8 | 12.5 | 375 | 0 | 105 | 31679.6875 | 1583.9844 | 17.3698 | 1734.375 | 5626.6 | 375.1067 | 7.3203 | 568.5 | 8.1353 | 45.6758 | 12 | 0 | 2111572.2656 | 0
CVS 400 x 87 | 86.8406 | 400 | 300 | 9.5 | 12.5 | 375 | 0 | 110.625 | 32338.8672 | 1616.9434 | 17.0976 | 1787.1094 | 5627.6793 | 375.1786 | 7.1324 | 570.9609 | 8.0473 | 50.1369 | 12 | 0 | 2111572.2656 | 0
CVS 400 x 103 | 102.8036 | 400 | 300 | 9.5 | 16 | 368 | 0 | 130.96 | 39355.2725 | 1967.7636 | 17.3353 | 2164.832 | 7202.6293 | 480.1753 | 7.4161 | 728.303 | 8.1786 | 92.8944 | 9.375 | 0 | 2654208 | 0
CVS 400 x 116 | 116.4861 | 400 | 300 | 9.5 | 19 | 362 | 0 | 148.39 | 45160.6826 | 2258.0341 | 17.4453 | 2482.9295 | 8552.5864 | 570.1724 | 7.5918 | 863.1676 | 8.2556 | 148.0687 | 7.8947 | 0 | 3102816.375 | 0
CVS 400 x 125 | 125.0113 | 400 | 300 | 12.5 | 19 | 362 | 0 | 159.25 | 46346.6308 | 2317.3315 | 17.0596 | 2581.2125 | 8555.8919 | 570.3928 | 7.3298 | 869.1406 | 8.1395 | 161.9847 | 7.8947 | 0 | 3102816.375 | 0
CVS 400 x 140 | 140.358 | 400 | 300 | 12.5 | 22.4 | 355.2 | 0 | 178.8 | 52631.849 | 2631.5924 | 17.157 | 2931.744 | 10085.7812 | 672.3854 | 7.5105 | 1021.875 | 8.2203 | 249.3718 | 6.6964 | 0 | 3593060.352 | 0
CVS 400 x 152 | 152.0938 | 400 | 300 | 12.5 | 25 | 350 | 0 | 193.75 | 57278.6458 | 2863.9323 | 17.1939 | 3195.3125 | 11255.6966 | 750.3798 | 7.6219 | 1138.6719 | 8.2684 | 336.9141 | 6 | 0 | 3955078.125 | 0
CVS 400 x 162 | 161.71 | 400 | 300 | 16 | 25 | 350 | 0 | 206 | 58529.1667 | 2926.4583 | 16.8559 | 3302.5 | 11261.9467 | 750.7964 | 7.3939 | 1147.4 | 8.1684 | 363.7 | 6 | 0 | 3955078.125 | 0
CVS 450 x 116 | 116.3762 | 450 | 300 | 12.5 | 16 | 418 | 0 | 148.25 | 52833.6942 | 2348.1642 | 18.8781 | 2629.2125 | 7206.8034 | 480.4536 | 6.9723 | 736.3281 | 7.9689 | 110.1752 | 9.375 | 0 | 3390408 | 0
CVS 450 x 130 | 129.9175 | 450 | 300 | 12.5 | 19 | 412 | 0 | 165.5 | 60261.0267 | 2678.2679 | 19.0818 | 2987.15 | 8556.7057 | 570.447 | 7.1904 | 871.0938 | 8.0747 | 165.2399 | 7.8947 | 0 | 3970641.375 | 0
CVS 450 x 141 | 141.2372 | 450 | 300 | 16 | 19 | 412 | 0 | 179.92 | 62300.7837 | 2768.9237 | 18.6083 | 3135.676 | 8564.0629 | 570.9375 | 6.8992 | 881.368 | 7.9319 | 196.0259 | 7.8947 | 0 | 3970641.375 | 0
CVS 450 x 156 | 156.3971 | 450 | 300 | 16 | 22.4 | 405.2 | 0 | 199.232 | 70361.507 | 3127.1781 | 18.7926 | 3530.2202 | 10093.8308 | 672.9221 | 7.1178 | 1033.9328 | 8.0399 | 283.1701 | 6.6964 | 0 | 4607612.352 | 0
CVS 450 x 168 | 167.99 | 450 | 300 | 16 | 25 | 400 | 0 | 214 | 76345.8333 | 3393.1481 | 18.888 | 3827.5 | 11263.6533 | 750.9102 | 7.2549 | 1150.6 | 8.1048 | 370.5267 | 6 | 0 | 5080078.125 | 0
CVS 450 x 177 | 177.41 | 450 | 300 | 19 | 25 | 400 | 0 | 226 | 77945.8333 | 3464.2593 | 18.5713 | 3947.5 | 11272.8633 | 751.5242 | 7.0626 | 1161.1 | 8.0129 | 409.6692 | 6 | 0 | 5080078.125 | 0
CVS 450 x 188 | 188.086 | 450 | 300 | 22.4 | 25 | 400 | 0 | 239.6 | 79759.1667 | 3544.8519 | 18.2451 | 4083.5 | 11287.4647 | 752.4976 | 6.8636 | 1175.176 | 7.913 | 471.7252 | 6 | 0 | 5080078.125 | 0
CVS 450 x 206 | 206.0861 | 450 | 300 | 19 | 31.5 | 387 | 0 | 262.53 | 92088.088 | 4092.8039 | 18.7289 | 4666.2278 | 14197.1203 | 946.4747 | 7.3538 | 1452.4268 | 8.1501 | 720.8006 | 4.7619 | 0 | 6206603.4844 | 0
CVS 450 x 216 | 216.4151 | 450 | 300 | 22.4 | 31.5 | 387 | 0 | 275.688 | 93730.3051 | 4165.7913 | 18.4387 | 4793.5314 | 14211.2471 | 947.4165 | 7.1797 | 1466.0453 | 8.069 | 781.9075 | 4.7619 | 0 | 6206603.4844 | 0
CVS 500 x 123 | 122.8211 | 500 | 350 | 9.5 | 16 | 468 | 0 | 156.46 | 73730.4125 | 2949.2165 | 21.7081 | 3230.582 | 11436.6771 | 653.5244 | 8.5496 | 990.5593 | 9.4954 | 109.4056 | 10.9375 | 0 | 6695817.3333 | 0
CVS 500 x 134 | 133.8425 | 500 | 350 | 12.5 | 16 | 468 | 0 | 170.5 | 76292.9933 | 3051.7197 | 21.1534 | 3394.85 | 11440.9505 | 653.7686 | 8.1916 | 998.2812 | 9.3255 | 127.0837 | 10.9375 | 0 | 6695817.3333 | 0
CVS 500 x 150 | 149.7388 | 500 | 350 | 12.5 | 19 | 462 | 0 | 190.75 | 87239.5358 | 3489.5814 | 21.3857 | 3865.6625 | 13584.6029 | 776.263 | 8.439 | 1181.7969 | 9.4442 | 191.3584 | 9.2105 | 0 | 7853018.9427 | 0
CVS 500 x 162 | 162.4322 | 500 | 350 | 16 | 19 | 462 | 0 | 206.92 | 90115.6937 | 3604.6277 | 20.8689 | 4052.426 | 13592.8529 | 776.7345 | 8.105 | 1193.318 | 9.2823 | 225.7159 | 9.2105 | 0 | 7853018.9427 | 0
CVS 500 x 180 | 180.2611 | 500 | 350 | 16 | 22.4 | 455.2 | 0 | 229.632 | 102057.5392 | 4082.3016 | 21.0817 | 4573.2122 | 16022.2042 | 915.5545 | 8.353 | 1401.1328 | 9.4035 | 327.4615 | 7.8125 | 0 | 9127872.096 | 0
CVS 500 x 194 | 193.895 | 500 | 350 | 16 | 25 | 450 | 0 | 247 | 110952.0833 | 4438.0833 | 21.1943 | 4966.25 | 17879.9433 | 1021.711 | 8.5081 | 1560.05 | 9.4762 | 429.4367 | 7 | 0 | 10076741.5365 | 0
CVS 500 x 204 | 204.4925 | 500 | 350 | 19 | 25 | 450 | 0 | 260.5 | 113230.2083 | 4529.2083 | 20.8486 | 5118.125 | 17890.3046 | 1022.3031 | 8.2871 | 1571.8625 | 9.3717 | 473.1842 | 7 | 0 | 10076741.5365 | 0
CVS 500 x 217 | 216.503 | 500 | 350 | 22.4 | 25 | 450 | 0 | 275.8 | 115812.0833 | 4632.4833 | 20.4918 | 5290.25 | 17906.7312 | 1023.2418 | 8.0577 | 1587.698 | 9.2578 | 542.5409 | 7 | 0 | 10076741.5365 | 0
CVS 500 x 238 | 238.2711 | 500 | 350 | 19 | 31.5 | 437 | 0 | 303.53 | 134390.8921 | 5375.6357 | 21.0419 | 6072.3152 | 22534.3532 | 1287.6773 | 8.6163 | 1968.8142 | 9.5254 | 836.4185 | 5.5556 | 0 | 12351583.4121 | 0
CVS 500 x 250 | 249.9346 | 500 | 350 | 22.4 | 31.5 | 437 | 0 | 318.388 | 136755.4066 | 5470.2163 | 20.725 | 6234.6389 | 22550.3052 | 1288.5889 | 8.4158 | 1984.1923 | 9.4328 | 904.8261 | 5.5556 | 0 | 12351583.4121 | 0
CVS 500 x 259 | 258.8537 | 500 | 350 | 25 | 31.5 | 437 | 0 | 329.75 | 138563.5648 | 5542.5426 | 20.499 | 6358.7688 | 22566.276 | 1289.5015 | 8.2725 | 1997.6562 | 9.3642 | 973.3142 | 5.5556 | 0 | 12351583.4121 | 0
CVS 500 x 281 | 280.7945 | 500 | 350 | 22.4 | 37.5 | 425 | 0 | 357.7 | 155013.1771 | 6200.5271 | 20.8173 | 7081.8125 | 26836.6813 | 1533.5246 | 8.6617 | 2350.187 | 9.5456 | 1403.7432 | 4.6667 | 0 | 14330047.6074 | 0
CVS 500 x 317 | 316.7977 | 500 | 350 | 22.4 | 44.5 | 411 | 0 | 403.564 | 175048.9037 | 7001.9561 | 20.8268 | 8040.3701 | 31837.4534 | 1819.283 | 8.882 | 2777.1808 | 9.6419 | 2226.8115 | 3.9326 | 0 | 16494139.5618 | 0
CVS 550x184 | 183.6272 | 550 | 400 | 16 | 19 | 512 | 0 | 233.92 | 125086.6037 | 4548.6038 | 23.1245 | 5084.176 | 20284.1429 | 1014.2071 | 9.312 | 1552.768 | 10.633 | 255.4059 | 10.5263 | 0 | 14286024 | 0
CVS 550x204 | 204.1251 | 550 | 400 | 16 | 22.4 | 505.2 | 0 | 260.032 | 141973.0914 | 5162.6579 | 23.3663 | 5748.2042 | 23910.5775 | 1195.5289 | 9.5892 | 1824.3328 | 10.7673 | 371.753 | 8.9286 | 0 | 16627475.7973 | 0
CVS 550x220 | 219.8 | 550 | 400 | 16 | 25 | 500 | 0 | 280 | 154583.3333 | 5621.2121 | 23.4965 | 6250 | 26683.7333 | 1334.1867 | 9.7621 | 2032 | 10.8477 | 488.3467 | 8 | 0 | 18375000 | 0
CVS 550x232 | 231.575 | 550 | 400 | 19 | 25 | 500 | 0 | 295 | 157708.3333 | 5734.8485 | 23.1215 | 6437.5 | 26695.2458 | 1334.7623 | 9.5127 | 2045.125 | 10.7308 | 536.6992 | 8 | 0 | 18375000 | 0
CVS 550x245 | 244.92 | 550 | 400 | 22.4 | 25 | 500 | 0 | 312 | 161250 | 5863.6364 | 22.7338 | 6650 | 26713.4976 | 1335.6749 | 9.2531 | 2062.72 | 10.6031 | 613.3566 | 8 | 0 | 18375000 | 0
CVS 550x270 | 270.4561 | 550 | 400 | 19 | 31.5 | 487 | 0 | 344.53 | 187866.6963 | 6831.5162 | 23.3513 | 7659.6528 | 33627.8361 | 1681.3918 | 9.8795 | 2563.9518 | 10.9008 | 952.0364 | 6.3492 | 0 | 22582749 | 0
CVS 550x283 | 283.4541 | 550 | 400 | 22.4 | 31.5 | 487 | 0 | 361.088 | 191139.2332 | 6950.5176 | 23.0074 | 7861.2464 | 33645.6133 | 1682.2807 | 9.6529 | 2581.0893 | 10.7969 | 1027.7447 | 6.3492 | 0 | 22582749 | 0
CVS 550x293 | 293.3938 | 550 | 400 | 25 | 31.5 | 487 | 0 | 373.75 | 193641.7615 | 7041.5186 | 22.7619 | 8015.4062 | 33663.4115 | 1683.1706 | 9.4905 | 2596.0938 | 10.7197 | 1103.5421 | 6.3492 | 0 | 22582749 | 0
CVS 550x319 | 319.024 | 550 | 400 | 22.4 | 37.5 | 475 | 0 | 406.4 | 217349.1667 | 7903.6061 | 23.1261 | 8951 | 40044.4894 | 2002.2245 | 9.9265 | 3059.584 | 10.9216 | 1598.2568 | 5.3333 | 0 | 26265625 | 0
CVS 550x329 | 328.7188 | 550 | 400 | 25 | 37.5 | 475 | 0 | 418.75 | 219671.224 | 7988.0445 | 22.9039 | 9097.6562 | 40061.849 | 2003.0924 | 9.7811 | 3074.2188 | 10.856 | 1673.1771 | 5.3333 | 0 | 26265625 | 0
CVS 550x361 | 360.5222 | 550 | 400 | 22.4 | 44.5 | 461 | 0 | 459.264 | 246297.5371 | 8956.2741 | 23.1579 | 10188.0176 | 47509.8448 | 2375.4922 | 10.1709 | 3617.8278 | 11.0279 | 2539.281 | 4.4944 | 0 | 30322923 | 0
CVS 550x370 | 369.9312 | 550 | 400 | 25 | 44.5 | 461 | 0 | 471.25 | 248420.2677 | 9033.4643 | 22.9598 | 10326.1562 | 47526.6927 | 2376.3346 | 10.0425 | 3632.0312 | 10.9726 | 2613.1779 | 4.4944 | 0 | 30322923 | 0
CVS 600x156 | 156.215 | 600 | 400 | 12.5 | 16 | 568 | 0 | 199 | 128253.8133 | 4275.1271 | 25.3868 | 4745.8 | 17075.9115 | 853.7956 | 9.2633 | 1302.1875 | 10.6089 | 147.2475 | 12.5 | 0 | 14551722.6667 | 0
CVS 600x190 | 189.9072 | 600 | 400 | 16 | 19 | 562 | 0 | 241.92 | 151986.1504 | 5066.205 | 25.0649 | 5678.976 | 20285.8496 | 1014.2925 | 9.1572 | 1555.968 | 10.5549 | 262.2325 | 10.5263 | 0 | 17103090.6667 | 0
CVS 600x210 | 210.4051 | 600 | 400 | 16 | 22.4 | 555.2 | 0 | 268.032 | 172355.9789 | 5745.1993 | 25.3583 | 6408.2842 | 23912.2842 | 1195.6142 | 9.4453 | 1827.5328 | 10.6984 | 378.5796 | 8.9286 | 0 | 19928339.7973 | 0
CVS 600x226 | 226.08 | 600 | 400 | 16 | 25 | 550 | 0 | 288 | 187600 | 6253.3333 | 25.5223 | 6960 | 26685.44 | 1334.272 | 9.6259 | 2035.2 | 10.7845 | 495.1733 | 8 | 0 | 22041666.6667 | 0
CVS 600x239 | 239.0325 | 600 | 400 | 19 | 25 | 550 | 0 | 304.5 | 191759.375 | 6391.9792 | 25.0949 | 7186.875 | 26698.1037 | 1334.9052 | 9.3637 | 2049.6375 | 10.6583 | 548.1308 | 8 | 0 | 22041666.6667 | 0
CVS 600x278 | 277.9135 | 600 | 400 | 19 | 31.5 | 537 | 0 | 354.03 | 228338.0642 | 7611.2688 | 25.3962 | 8532.8528 | 33630.694 | 1681.5347 | 9.7465 | 2568.4642 | 10.8404 | 963.468 | 6.3492 | 0 | 27148149 | 0
CVS 600x292 | 292.2461 | 600 | 400 | 22.4 | 31.5 | 537 | 0 | 372.288 | 232725.5986 | 7757.52 | 25.0024 | 8777.9664 | 33650.2964 | 1682.5148 | 9.5073 | 2587.3613 | 10.7279 | 1046.4771 | 6.3492 | 0 | 27148149 | 0
CVS 600x328 | 327.816 | 600 | 400 | 22.4 | 37.5 | 525 | 0 | 417.6 | 264667.5 | 8822.25 | 25.175 | 9981 | 40049.1725 | 2002.4586 | 9.793 | 3065.856 | 10.8615 | 1616.9892 | 5.3333 | 0 | 31640625 | 0
CVS 600x339 | 338.5312 | 600 | 400 | 25 | 37.5 | 525 | 0 | 431.25 | 267802.7344 | 8926.7578 | 24.9197 | 10160.1562 | 40068.3594 | 2003.418 | 9.6391 | 3082.0312 | 10.7903 | 1699.2188 | 5.3333 | 0 | 31640625 | 0
CVS 600x369 | 369.3142 | 600 | 400 | 22.4 | 44.5 | 511 | 0 | 470.464 | 300131.3585 | 10004.3786 | 25.2576 | 11350.1776 | 47514.5279 | 2375.7264 | 10.0496 | 3624.0998 | 10.9757 | 2558.0133 | 4.4944 | 0 | 36618189.6667 | 0
CVS 650x211 | 211.1022 | 650 | 450 | 16 | 19 | 612 | 0 | 268.92 | 200828.0604 | 6179.3249 | 27.3275 | 6893.226 | 28877.1396 | 1283.4284 | 10.3625 | 1962.918 | 11.9053 | 291.9225 | 11.8421 | 0 | 28723583.3906 | 0
CVS 650x234 | 234.2691 | 650 | 450 | 16 | 22.4 | 605.2 | 0 | 298.432 | 228156.0111 | 7020.185 | 27.6499 | 7791.2762 | 34040.6575 | 1512.9181 | 10.6801 | 2306.7328 | 12.0619 | 422.871 | 10.0446 | 0 | 33499643.688 | 0
CVS 650x252 | 251.985 | 650 | 450 | 16 | 25 | 600 | 0 | 321 | 248643.75 | 7650.5769 | 27.8315 | 8471.25 | 37989.23 | 1688.4102 | 10.8787 | 2569.65 | 12.1559 | 554.0833 | 9 | 0 | 37078857.4219 | 0
CVS 650x266 | 266.115 | 650 | 450 | 19 | 25 | 600 | 0 | 339 | 254043.75 | 7816.7308 | 27.375 | 8741.25 | 38003.045 | 1689.0242 | 10.5879 | 2585.4 | 12.0171 | 611.6458 | 9 | 0 | 37078857.4219 | 0
CVS 650x282 | 282.129 | 650 | 450 | 22.4 | 25 | 600 | 0 | 359.4 | 260163.75 | 8005.0385 | 26.9051 | 9047.25 | 38024.9471 | 1689.9976 | 10.286 | 2606.514 | 11.8659 | 702.9047 | 9 | 0 | 37078857.4219 | 0
CVS 650x310 | 310.0985 | 650 | 450 | 19 | 31.5 | 587 | 0 | 395.03 | 303386.0559 | 9334.9556 | 27.713 | 10403.9402 | 47874.1769 | 2127.7412 | 11.0087 | 3242.3517 | 12.2156 | 1079.086 | 7.1429 | 0 | 45752650.8223 | 0
CVS 650x326 | 325.7656 | 650 | 450 | 22.4 | 31.5 | 587 | 0 | 414.988 | 309116.8126 | 9511.2865 | 27.2925 | 10696.8239 | 47895.6045 | 2128.6935 | 10.7431 | 3263.0083 | 12.0917 | 1169.3957 | 7.1429 | 0 | 45752650.8223 | 0
CVS 650x351 | 350.6988 | 650 | 450 | 19 | 37.5 | 575 | 0 | 446.75 | 347034.2448 | 10677.9768 | 27.8711 | 11906.4062 | 56985.991 | 2532.7107 | 11.2941 | 3848.7688 | 12.3428 | 1722.0692 | 6 | 0 | 53415802.002 | 0
CVS 650x366 | 366.0455 | 650 | 450 | 22.4 | 37.5 | 575 | 0 | 466.3 | 352420.6771 | 10843.7131 | 27.4915 | 12187.4375 | 57006.9806 | 2533.6436 | 11.0568 | 3869.003 | 12.2374 | 1811.5028 | 6 | 0 | 53415802.002 | 0
CVS 650x413 | 413.0387 | 650 | 450 | 22.4 | 44.5 | 561 | 0 | 526.164 | 400707.0294 | 12329.4471 | 27.5964 | 13887.5751 | 67636.9193 | 3006.0853 | 11.3379 | 4575.9968 | 12.3617 | 2870.4828 | 5.0562 | 0 | 61946190.7559 | 0
CVS 650x461 | 461.1875 | 650 | 450 | 25 | 50 | 550 | 0 | 587.5 | 440598.9583 | 13556.891 | 27.3853 | 15390.625 | 76009.1146 | 3378.1829 | 11.3744 | 5148.4375 | 12.3774 | 4062.5 | 4.5 | 0 | 68343750 | 0
CVS 700x214 | 214.1087 | 700 | 500 | 12.5 | 19 | 662 | 0 | 272.75 | 250564.2092 | 7158.9774 | 30.3094 | 7839.0125 | 39594.1081 | 1583.7643 | 12.0485 | 2400.8594 | 13.4885 | 272.9693 | 13.1579 | 0 | 45893015.625 | 0
CVS 700x232 | 232.2972 | 700 | 500 | 16 | 19 | 662 | 0 | 295.92 | 259025.9704 | 7400.742 | 29.5859 | 8222.476 | 39605.9296 | 1584.2372 | 11.5689 | 2417.368 | 13.2559 | 321.6125 | 13.1579 | 0 | 45893015.625 | 0
CVS 700x278 | 277.89 | 700 | 500 | 16 | 25 | 650 | 0 | 354 | 321512.5 | 9186.0714 | 30.1368 | 10127.5 | 52105.52 | 2084.2208 | 12.1322 | 3166.6 | 13.5273 | 612.9933 | 10 | 0 | 59326171.875 | 0
CVS 700x293 | 293.1975 | 700 | 500 | 19 | 25 | 650 | 0 | 373.5 | 328378.125 | 9382.2321 | 29.6512 | 10444.375 | 52120.4863 | 2084.8194 | 11.813 | 3183.6625 | 13.3761 | 675.1608 | 10 | 0 | 59326171.875 | 0
CVS 700x327 | 327.2822 | 700 | 500 | 16 | 31.5 | 637 | 0 | 416.92 | 386651.4262 | 11047.1836 | 30.4532 | 12151.951 | 65646.7429 | 2625.8697 | 12.5482 | 3978.268 | 13.7139 | 1133.135 | 7.9365 | 0 | 73318259.7656 | 0
CVS 700x342 | 342.2835 | 700 | 500 | 19 | 31.5 | 637 | 0 | 436.03 | 393113.2976 | 11231.8085 | 30.0262 | 12456.2777 | 65661.4099 | 2626.4564 | 12.2715 | 3994.9893 | 13.591 | 1194.7039 | 7.9365 | 0 | 73318259.7656 | 0
CVS 750x284 | 284.17 | 750 | 500 | 16 | 25 | 700 | 0 | 362 | 374379.1667 | 9983.4444 | 32.1589 | 11022.5 | 52107.2267 | 2084.2891 | 11.9976 | 3169.8 | 13.4645 | 619.82 | 10 | 0 | 68440755.2083 | 0
CVS 750x301 | 300.655 | 750 | 500 | 19 | 25 | 700 | 0 | 383 | 382954.1667 | 10212.1111 | 31.6209 | 11390 | 52123.3442 | 2084.9338 | 11.6659 | 3188.175 | 13.3041 | 686.5925 | 10 | 0 | 68440755.2083 | 0
CVS 750x334 | 333.5622 | 750 | 500 | 16 | 31.5 | 687 | 0 | 424.92 | 450033.5979 | 12000.8959 | 32.5438 | 13204.251 | 65648.4496 | 2625.938 | 12.4296 | 3981.468 | 13.6619 | 1139.9617 | 7.9365 | 0 | 84695994.1406 | 0
CVS 750x350 | 349.741 | 750 | 500 | 19 | 31.5 | 687 | 0 | 445.53 | 458139.6655 | 12217.0577 | 32.0672 | 13558.2278 | 65664.2678 | 2626.5707 | 12.1402 | 3999.5017 | 13.5309 | 1206.1355 | 7.9365 | 0 | 84695994.1406 | 0
CVS 800x288 | 288.2771 | 800 | 550 | 16 | 22.4 | 755.2 | 0 | 367.232 | 430002.803 | 10750.0701 | 34.2188 | 11861.3402 | 62139.1108 | 2259.604 | 13.0081 | 3436.3328 | 14.7206 | 518.2805 | 12.2768 | 0 | 93893893.632 | 0
CVS 800x310 | 310.075 | 800 | 550 | 16 | 25 | 750 | 0 | 395 | 469322.9167 | 11733.0729 | 34.4697 | 12906.25 | 69348.5167 | 2521.7642 | 13.2501 | 3829.25 | 14.8358 | 678.73 | 11 | 0 | 104092692.0573 | 0
CVS 800x328 | 327.7375 | 800 | 550 | 19 | 25 | 750 | 0 | 417.5 | 479869.7917 | 11996.7448 | 33.9026 | 13328.125 | 69365.7854 | 2522.3922 | 12.8897 | 3848.9375 | 14.6628 | 750.1075 | 11 | 0 | 104092692.0573 | 0
CVS 800x365 | 364.5697 | 800 | 550 | 16 | 31.5 | 737 | 0 | 464.42 | 565262.4558 | 14131.5614 | 34.8875 | 15486.9385 | 87372.0313 | 3177.1648 | 13.7161 | 4811.543 | 15.0473 | 1250.9746 | 8.7302 | 0 | 128965968.5918 | 0
CVS 800x382 | 381.926 | 800 | 550 | 19 | 31.5 | 737 | 0 | 486.53 | 575270.3446 | 14381.7586 | 34.386 | 15894.3152 | 87389.0007 | 3177.7818 | 13.4021 | 4830.8893 | 14.9061 | 1321.7535 | 8.7302 | 0 | 128965968.5918 | 0
CVS 850x336 | 335.98 | 850 | 600 | 16 | 25 | 800 | 0 | 428 | 578891.6667 | 13620.9804 | 36.777 | 14935 | 90027.3067 | 3000.9102 | 14.5032 | 4551.2 | 16.2072 | 737.64 | 12 | 0 | 153140625 | 0
CVS 850x355 | 354.82 | 850 | 600 | 19 | 25 | 800 | 0 | 452 | 591691.6667 | 13922.1569 | 36.1808 | 15415 | 90045.7267 | 3001.5242 | 14.1144 | 4572.2 | 16.0218 | 813.6225 | 12 | 0 | 153140625 | 0
CVS 850x396 | 395.5772 | 850 | 600 | 16 | 31.5 | 787 | 0 | 503.92 | 698400.4387 | 16432.9515 | 37.2281 | 17947.126 | 113426.8629 | 3780.8954 | 15.003 | 5720.368 | 16.4328 | 1361.9875 | 9.5238 | 0 | 189928627.875 | 0
CVS 850x414 | 414.111 | 850 | 600 | 19 | 31.5 | 787 | 0 | 527.53 | 710586.5238 | 16719.6829 | 36.7016 | 18411.6528 | 113444.9836 | 3781.4995 | 14.6646 | 5741.0267 | 16.2814 | 1437.3714 | 9.5238 | 0 | 189928627.875 | 0
CVS 900x342 | 342.26 | 900 | 600 | 16 | 25 | 850 | 0 | 436 | 656258.3333 | 14583.5185 | 38.7966 | 16015 | 90029.0133 | 3000.9671 | 14.3697 | 4554.4 | 16.1445 | 744.4667 | 12 | 0 | 172265625 | 0
CVS 900x362 | 362.2775 | 900 | 600 | 19 | 25 | 850 | 0 | 461.5 | 671611.4583 | 14924.6991 | 38.1481 | 16556.875 | 90048.5846 | 3001.6195 | 13.9686 | 4576.7125 | 15.95 | 825.0542 | 12 | 0 | 172265625 | 0
CVS 900x402 | 401.8572 | 900 | 600 | 16 | 31.5 | 837 | 0 | 511.92 | 791302.2354 | 17584.4941 | 39.3161 | 19216.926 | 113428.5696 | 3780.9523 | 14.8854 | 5723.568 | 16.381 | 1368.8142 | 9.5238 | 0 | 213841852.875 | 0
CVS 900x422 | 421.5686 | 900 | 600 | 19 | 31.5 | 837 | 0 | 537.03 | 805961.6417 | 17910.2587 | 38.7398 | 19742.3527 | 113447.8415 | 3781.5947 | 14.5345 | 5745.5392 | 16.2216 | 1448.803 | 9.5238 | 0 | 213841852.875 | 0
CVS 950x368 | 368.165 | 950 | 650 | 16 | 25 | 900 | 0 | 469 | 792564.5833 | 16685.5702 | 41.1084 | 18271.25 | 114457.8033 | 3521.7786 | 15.622 | 5338.85 | 17.5158 | 803.3767 | 13 | 0 | 244766682.9427 | 0
CVS 950x389 | 389.36 | 950 | 650 | 19 | 25 | 900 | 0 | 496 | 810789.5833 | 17069.2544 | 40.4309 | 18878.75 | 114478.5258 | 3522.4162 | 15.1922 | 5362.475 | 17.3087 | 888.5692 | 13 | 0 | 244766682.9427 | 0
CVS 950x433 | 432.8647 | 950 | 650 | 16 | 31.5 | 887 | 0 | 551.42 | 957065.9058 | 20148.7559 | 41.661 | 21953.3635 | 144208.4013 | 4437.1816 | 16.1716 | 6711.143 | 17.7664 | 1479.8271 | 10.3175 | 0 | 304086894.4395 | 0
CVS 950x454 | 453.7536 | 950 | 650 | 19 | 31.5 | 887 | 0 | 578.03 | 974512.5084 | 20516.0528 | 41.06 | 22543.4402 | 144228.8244 | 4437.81 | 15.7961 | 6734.4267 | 17.5968 | 1564.421 | 10.3175 | 0 | 304086894.4395 | 0
CVS 1000x394 | 394.07 | 1000 | 700 | 16 | 25 | 950 | 0 | 502 | 946295.8333 | 18925.9167 | 43.4172 | 20672.5 | 142949.0933 | 4084.2598 | 16.8748 | 6185.8 | 18.8871 | 862.2867 | 14 | 0 | 339650390.625 | 0
CVS 1000x416 | 416.4425 | 1000 | 700 | 19 | 25 | 950 | 0 | 530.5 | 967730.2083 | 19354.6042 | 42.7105 | 21349.375 | 142970.9671 | 4084.8848 | 16.4165 | 6210.7375 | 18.6676 | 952.0842 | 14 | 0 | 339650390.625 | 0
CVS 1000x464 | 463.8722 | 1000 | 700 | 16 | 31.5 | 937 | 0 | 590.92 | 1144188.7012 | 22883.774 | 44.0032 | 24867.301 | 180106.9829 | 5145.9138 | 17.4583 | 7777.468 | 19.1518 | 1590.84 | 11.1111 | 0 | 422272386.0469 | 0
CVS 1000x486 | 485.9386 | 1000 | 700 | 19 | 31.5 | 937 | 0 | 619.03 | 1164755.1251 | 23295.1025 | 43.3772 | 25525.7778 | 180128.5574 | 5146.5302 | 17.0583 | 7802.0643 | 18.972 | 1680.0389 | 11.1111 | 0 | 422272386.0469 | 0